## ORÇAMENTO
À
PREFEITURA MUNICIPAL DE AURORA DO PARÁ - PA
COMISSÃO PERMANENTE DE LICITAÇÃO DO MUNICÍPIO DE AURORA DO PARÁ - PA
OBJETO: CONTRATAÇÃO DE EMPRESA ESPECIALIZADA EM REFORMA DA ESCOLA NOSSA SENHORA DO LIVRAMENTO, LOCALIZADO NA COMUNIDADE DO 05, E REFORMA DA CRCHE MARCOS DANIEL, LOCALIZADO NA COMUNIDADE DE SANTANA DO CAPIM, NO MUNICIPIO DE AURORA DO PARÁ
LICITAÇÃO/MODALIDADE: CARTA CONVITE 001/2021 - CPL
DATA DA ABERTURA: 05/11/2021
HORA DA ABERTURA: 09h00hrs |  |  |  |  | B.D.I 28,82%
PLANILHA ORÇAMENTARIA REFORMA DA ESCOLA NOSSA SENHORA DO LIVRAMENTO
ITEM | DISCRIÇÃO DOS SERVIÇOS | UND | QUANT | UNIT. C/ BDI (R$) | TOTAL (R$)
1 | SERVIÇOS PRELIMINARES |  |  |  | 3552.15
1.1 | PLACA DE OBRA EM CHAPA GALVANIZADA | M2 | 6 | 563.5928 | 3381.56
1.2 | LOCAÇÃO DE OBRA A TRENA | M2 | 29.5 | 5.7828 | 170.59
2 | DEMOLIÇÕES E RETIRADAS |  |  |  | 2743.54
2.1 | RETIRADA DE PINTURA (C/ ESCOVA DE AÇO) | M2 | 172.6 | 6.8378 | 1180.21
2.2 | RETIRADA DE PILAR DE MADEIRA | UND | 8 | 51.5493 | 412.39
2.3 | RETIRADA DE ESQUADRIA SEM APROVEITAMENTO | M2 | 4.8 | 6.5435 | 31.41
2.4 | RETIRADA DE TELHAS DE BARRO DANIFICADAS | M2 | 98.89 | 11.321 | 1119.53
3 | MOVIMENTO DE TERRA E FUNDAÇÃO |  |  |  | 833.62
3.1 | ESCAVAÇÃO MANUAL ATE 1.50M DE PROFUNDIDADE | M3 | 2.3 | 60.3837 | 138.88
3.2 | ATERRO INCLUINDO CARGA, DESCARGA, TRANSPORTE E APILOAMENTO | M3 | 5.53 | 125.6304 | 694.74
4 | COBERTURA |  |  |  | 21855.33
4.1 | COBERTURA - TELHA PLAN | M2 | 121.05 | 89.7558 | 10864.93
4.2 | ENCAIBRAMENTO E RIPAMENTO | M2 | 121.05 | 63.687 | 7709.31
4.3 | PILAR EM MAD. DE LEI 4"X4"(INCL.BL.CONC.CICLÓPICO) | UND | 8 | 358.4999 | 2868
4.4 | CALHA EM CHAPA GALVANIZADA | M | 4.45 | 92.8296 | 413.09
5 | ESQUADRIAS |  |  |  | 14745.17
5.1 | PORTA MAD. TRABALHADA C/ CAIX. ADUELA E ALIZAR | M2 | 13.44 | 787.1832 | 10579.74
5.2 | GRADE DE FERRO 1/2" (INCL. PINT. ANTI-CORROSIVA) | M2 | 10.08 | 322.5553 | 3251.36
5.3 | ESQUADRIA DE FERRO TIPO BASCULANTE (INCL. PINT. ANTI-CORROSIVA) | M2 | 2.12 | 431.1662 | 914.07
6 | FERRAGEM - PORTAS |  |  |  | 575.41
6.1 | FECHADURA PARA PORTA EXTERNA | UND | 3 | 111.2488 | 333.75
6.2 | FECHADURA PARA PORTA DE BANHEIRO | UND | 3 | 80.5543 | 241.66
7 | PAREDE |  |  |  | 8369.23
7.1 | ALVENARIA TIJOLO DE BARRO A SINGELO | M2 | 6.7 | 112.1181 | 751.19
7.2 | CHAPISCO DE CIMENTO E AREIA NO TRAÇO 1:3 | M2 | 77.3 | 12.8077 | 990.03
7.3 | REBOCO COM ARGAMASSA 1:6 ADIT. PLAST. | M2 | 77.3 | 52.0983 | 4027.2
7.4 | ALVENARIA TIJOLO DE BARRO A CUTELO | M2 | 31.5 | 82.5654 | 2600.81
8 | PISO |  |  |  | 17738.61
8.1 | REVESTIMENTO CERÂMICO PADRÃO MÉDIO | M2 | 119.92 | 89.4862 | 10731.19
8.2 | RODAPE CERAMICO H=8CM | M | 28 | 20.7806 | 581.86
8.3 | CAMADA REGULARIZADORA NO TRAÇO 1:4 | M2 | 62 | 42.0198 | 2605.23
8.4 | CONCRETO SIMPLES C/ SEIXO E= 5 CM TRAÇO 1:2:3 | M3 | 50.28 | 75.9811 | 3820.33
9 | FORRO |  |  |  | 1608.64
9.1 | BARROTEAMENTO EM MADEIRA DE LEI P/ FORRO PVC | M2 | 14 | 62.4392 | 874.15
9.2 | FORRO EM LAMBRI DE PVC | M2 | 14 | 52.4632 | 734.49
10 | PINTURA |  |  |  | 6595.7
10.1 | ACRILICA (SOBRE PINTURA ANTIGA) | M2 | 208.9 | 15.7408 | 3288.26
10.2 | ESMALTE S/ MADEIRA C/ SELADOR SEM MASSA | M2 | 111.04 | 29.786 | 3307.44
11 | INSTALAÇÕES ELÉTRICAS |  |  |  | 3113.59
11.1 | REVISÃO DE PONTO DE LUZ | PT | 4 | 111.7714 | 447.09
11.2 | CAIXA PLÁSTICA 4"X2" | UND | 8 | 3.38 | 27.04
11.3 | CENTRO DE DISTRIBUIÇÃO P/ 03 DISJUNTORES (S/ BARRAMENTO) | UND | 1 | 68.6434 | 68.64
11.4 | TOMADA 2P+T 10A (S/FIAÇAO) | UND | 1 | 23.398 | 23.4
11.5 | TOMADAS 2 (2P+T) 10A (S/FIAÇÃO) | UND | 2 | 44.6451 | 89.29
11.6 | INTERRUPTOR 1 TECLA SIMPLES (S/FIAÇAO) | UND | 3 | 17.329 | 51.99
11.7 | INTERRUPTOR 2 TECLAS SIMPLES (S/FIAÇAO) | UND | 2 | 34.5053 | 69.01
11.8 | DISJUNTOR 1P - 40 E 50A - PADRÃO DIN | UND | 1 | 29.4744 | 29.47
11.9 | DISJUNTOR 1P - 6 A 32A - PADRÃO DIN | UND | 2 | 25.8182 | 51.64
11.10 | CABO DE COBRE 2,5MM2 - 750 V | M | 144 | 8.8838 | 1279.27
11.11 | CABO DE COBRE 4MM2 - 750 V | M | 28 | 10.9844 | 307.56
11.12 | CABO DE COBRE 6MM2 - 750 V | M | 20 | 13.7989 | 275.98
11.13 | ELETRODUTO FLEXIVEL DE 1" | M | 8 | 2.8144 | 22.52
11.14 | ELETRODUTO FLEXIVEL DE 3/4" | M | 7 | 2.6008 | 18.21
11.15 | LÂMPADA FLUORESCENTE COM REATOR ACOPLADO (PLL)15W -127V/220V | UND | 12 | 21.6369 | 259.64
11.16 | FITA ISOLANTE ADESIVA ANTICHAMA, USO ATÉ 750V, EM ROLO DE 19MM X 5M (LXC) | UND | 5 | 5.6916 | 28.46
11.17 | BOCAL COM RABICHO | UND | 12 | 5.3653 | 64.38
12 | INSTALAÇÕES HIDROSSANITÁRIAS E APARELHOS |  |  |  | 7964.48
12.1 | REVISÃO DE PONTO DE ÁGUA | PT | 2 | 169.4928 | 338.99
12.2 | REVISÃO DE PONTO DE ESGOTO | PT | 2 | 181.2818 | 362.56
12.3 | TUBO EM PVC - 100MM (LS) | M | 18 | 45.2777 | 815
12.4 | JOELHO/COTOVELO 90º RC EM PVC - JS - 100MM-LS | UND | 2 | 28.4148 | 56.83
12.5 | PONTO DE ESGOTO (INCL. TUBOS, CONEXOES,CX. E RALOS) | PT | 2 | 453.2045 | 906.41
12.6 | PIA 01 CUBA EM AÇO INOX C/TORN.,SIFAO E VALV.(1,50M) | UND | 1 | 853.8088 | 853.81
12.7 | LAVATORIO DE LOUÇA C/COL.,TORNEIRA,SIFAO E VALV. | UND | 1 | 650.1348 | 650.13
12.8 | BACIA SIFONADA - PNE | UND | 1 | 2277.0026 | 2277
12.9 | BARRA EM AÇO INOX (PNE) | M | 3.2 | 353.001 | 1129.6
12.10 | TORNEIRA PLASTICA DE 1/2" | UND | 2 | 54.6137 | 109.23
12.11 | ENGATE PLÁSTICO | UND | 2 | 12.6522 | 25.3
12.12 | SIFÃO PLÁSTICO FLEXÍVEL | UND | 2 | 23.0152 | 46.03
12.13 | PORTA TOALHA DE PAPEL - POLIPROPILENO | UND | 1 | 91.739 | 91.74
12.14 | CAIXA EM ALVENARIA DE 30X30X30CM C/ TPO. CONCRETO | UND | 1 | 219.8563 | 219.86
12.15 | SABONETEIRA C/ RESERVATÓRIO - POLIPROPILENO | UND | 1 | 81.9917 | 81.99
13 | LIMPEZA FINAL |  |  |  | 869.85
13.1 | LIMPEZA GERAL E ENTREGA DA OBRA | M2 | 108.04 | 8.0512 | 869.85
VALOR TOTAL |  |  |  |  | 90565.32
MÃE DO RIO-PA, 05 DE NOVEMBRO DE 2021

## CPU
À
PREFEITURA MUNICIPAL DE AURORA DO PARÁ - PA
COMISSÃO PERMANENTE DE LICITAÇÃO DO MUNICÍPIO DE AURORA DO PARÁ - PA
OBJETO: CONTRATAÇÃO DE EMPRESA ESPECIALIZADA EM REFORMA DA ESCOLA NOSSA SENHORA DO LIVRAMENTO, LOCALIZADO NA COMUNIDADE DO 05, E REFORMA DA CRCHE MARCOS DANIEL, LOCALIZADO NA COMUNIDADE DE SANTANA DO CAPIM, NO MUNICIPIO DE AURORA DO PARÁ
LICITAÇÃO/MODALIDADE: CARTA CONVITE 001/2021 - CPL
DATA DA ABERTURA: 05/11/2021
HORA DA ABERTURA: 09h00hrs
COMPOSIÇÃO DE PREÇO UNITARIO REFORMA DA ESCOLA NOSSA SENHORA DO LIVRAMENTO | [5 empty] | 2.48%
ITEM | DESCRIÇÃO DOS SERVIÇO | UNID | ÍNDICE | CUSTO UNITARIO (R$) | CUSTO UNITARIO TOTAL (R$) |  |  | 0
1 | SERVIÇOS PRELIMINARES | [6 empty] | 0
1.1 | PLACA DE OBRA EM CHAPA GALVANIZADA | M2 | [5 empty] | 0
1.1.1 | PREGO 2"X11 | KG | 0.1 | 12.385 | 1.2385 | 12.7 | 0.31496 | 0
1.1.2 | RÉGUA 3"X1" 4 M APAR. | DZ | 0.17 | 238.924 | 40.6171 | 245 | 6.076 | 0
1.1.3 | CHAPA DE FO GO NO 26 (1,00X2,00M) | CH | 0.5 | 87.6705 | 43.8352 | 89.9 | 2.2295
1.1.4 | TINTA ESMALTE | GL | 0.066 | 104.7852 | 6.9158 | 107.45 | 2.6648
1.1.5 | PERNAMANCA 3" X 2" 4 M - MADEIRA BRANCA | DZ | 0.16 | 146.28 | 23.4048 | 150 | 3.72
1.1.6 | TINTA ANTI-FERRUGINOSA | GL | 0.033 | 134.5678 | 4.4407 | 137.99 | 3.4222
1.1.7 | CARPINTEIRO COM ENCARGOS COMPLEMENTARES | H | 3 | 18.2752 | 54.8257 | 18.74 | 0.46475 | 4500
1.1.8 | PINTOR COM ENCARGOS COMPLEMENTARES | H | 8.958 | 19.4162 | 173.9306 | 19.91 | 0.49377 | 4500
1.1.9 | SERVENTE COM ENCARGOS COMPLEMENTARES | H | 6 | 14.706 | 88.2361 | 15.08 | 0.37398
|  |  |  | Total Geral s/ BDI | 437.4446
|  |  |  | B.D.I 28,82 % | 126.1482
|  |  |  | Total Geral c/ B.D.I | 563.5928
1.2 | LOCAÇÃO DE OBRA A TRENA | M2
1.2.1 | PREGO 2 1/2"X10 | KG | 0.003 | 12.1217 | 0.036365 | 12.43 | 0.30826
1.2.2 | ARAME RECOZIDO NO. | KG | 0.002 | 13.1652 | 0.02633 | 13.5 | 0.3348
1.2.3 | TÁBUA DE MADEIRA BRANCA | DZ | 0.01 | 73.14 | 0.7314 | 75 | 1.86
1.2.4 | PERNAMANCA 3" X 2" 4 M - MADEIRA | DZ | 0.01 | 146.28 | 1.4628 | 150 | 3.72
1.2.5 | LINHA DE NYLON NO. 80 | RL | 0.01 | 8.2404 | 0.082404 | 8.45 | 0.20956
1.2.6 | CARPINTEIRO COM ENCARGOS COMPLEMENTARES | H | 0.07 | 19.543 | 1.368 | 20.04 | 0.49699
1.2.7 | SERVENTE COM ENCARGOS COMPLEMENTARES | H | 0.05 | 15.6227 | 0.78114 | 16.02 | 0.3973
|  |  |  | Total Geral s/ BDI | 4.4884
|  |  |  | B.D.I 28,82 % | 1.2944
|  |  |  | Total Geral c/ B.D.I | 5.7828
2 | DEMOLIÇÕES E RETIRADAS
2.1 | RETIRADA DE PINTURA (C/ ESCOVA DE AÇO) | M2
2.1.1 | PINTOR COM ENCARGOS COMPLEMENTARES | H | 0.03 | 20.684 | 0.62052 | 21.21 | 0.52601
2.1.2 | SERVENTE COM ENCARGOS COMPLEMENTARES | H | 0.3 | 15.6227 | 4.6868 | 16.02 | 0.3973
|  |  |  | Total Geral s/ BDI | 5.3073
|  |  |  | B.D.I 28,82 % | 1.5305
|  |  |  | Total Geral c/ B.D.I | 6.8378
2.2 | RETIRADA DE PILAR DE MADEIRA | M2
2.2.1 | PEDREIRO COM ENCARGOS COMPLEMENTARES | H | 0.96 | 19.7088 | 18.9204 | 20.21 | 0.50121
2.2.2 | SERVENTE COM ENCARGOS COMPLEMENTARES | H | 1.35 | 15.6227 | 21.0907 | 16.02 | 0.3973
|  |  |  | Total Geral s/ BDI | 40.0111
|  |  |  | B.D.I 28,82 % | 11.5382
|  |  |  | Total Geral c/ B.D.I | 51.5493
2.3 | RETIRADA DE ESQUADRIA SEM APROVEITAMENTO | M2
2.3.1 | CARPINTEIRO COM ENCARGOS COMPLEMENTARES | H | 0.1 | 19.543 | 1.9543 | 20.04 | 0.49699
2.3.2 | SERVENTE COM ENCARGOS COMPLEMENTARES | H | 0.2 | 15.6227 | 3.1245 | 16.02 | 0.3973
|  |  |  | Total Geral s/ BDI | 5.0788
|  |  |  | B.D.I 28,82 % | 1.4646
|  |  |  | Total Geral c/ B.D.I | 6.5435
2.4 | RETIRADA DE TELHAS DE BARRO DANIFICADAS | M2
2.4.1 | SERVENTE COM ENCARGOS COMPLEMENTARES | H | 0.5 | 15.6227 | 7.8114 | 16.02 | 0.3973
2.4.2 | TELHADISTA COM ENCARGOS COMPLEMENTARES | H | 0.05 | 19.5138 | 0.97569 | 20.01 | 0.49625
|  |  |  | Total Geral s/ BDI | 8.787
|  |  |  | B.D.I 28,82 % | 2.534
|  |  |  | Total Geral c/ B.D.I | 11.321
3 | COBERTURA
3.1 | ESCAVAÇÃO MANUAL ATE 1.50M DE PROFUNDIDADE | M3
3.1.1 | SERVENTE COM ENCARGOS COMPLEMENTARES | H | 3 | 15.6227 | 46.8681 | 16.02 | 0.3973
|  |  |  | Total Geral s/ BDI | 46.8681
|  |  |  | B.D.I 28,82 % | 13.5156
|  |  |  | Total Geral c/ B.D.I | 60.3837
3.2 | RETIRADA DE TELHAS DE BARRO DANIFICADAS | M2
3.2.1 | COMPACTADOR DE SOLO CM-13 | HP | 0.3 | 10.7857 | 3.2357 | 11.06 | 0.27429
3.2.2 | ATERRO ARENOSO | M3 | 1.25 | 37.9255 | 47.4069 | 38.89 | 0.96447
3.2.3 | SERVENTE COM ENCARGOS COMPLEMENTARES | H | 3 | 15.6227 | 46.8681 | 16.02 | 0.3973
|  |  |  | Total Geral s/ BDI | 97.5107
|  |  |  | B.D.I 28,82 % | 28.1197
|  |  |  | Total Geral c/ B.D.I | 125.6304
4 | COBERTURA
4.1 | COBERTURA - TELHA PLAN | M2
4.2.1 | TELHA DE BARRO - TIPO PLAN | UND | 27 | 1.1702 | 31.5965 | 1.2 | 0.02976
4.2.2 | SERVENTE COM ENCARGOS COMPLEMENTARES | H | 1.5 | 15.6227 | 23.4341 | 16.02 | 0.3973
4.2.3 | TELHADISTA COM ENCARGOS COMPLEMENTARES | H | 0.75 | 19.5138 | 14.6353 | 20.01 | 0.49625
|  |  |  | Total Geral s/ BDI | 69.6659
|  |  |  | B.D.I 28,82 % | 20.0899
|  |  |  | Total Geral c/ B.D.I | 89.7558
4.2 | ENCAIBRAMENTO E RIPAMENTO | M2
4.1.1 | PREGO 1 1/2"X13 | KG | 0.05 | 15.9835 | 0.79918 | 16.39 | 0.40647
4.1.2 | RIPA 2 1/2"X1/2" 4 M APAR. | DZ | 0.12 | 108.0034 | 12.9604 | 110.75 | 2.7466
4.1.3 | PERNAMANCA 3"X2" 4 M SER - MAD. FORTE | DZ | 0.042 | 277.932 | 11.6731 | 285 | 7.068
4.1.4 | PREGO 3"X9 | KG | 0.04 | 14.3257 | 0.57303 | 14.69 | 0.36431
4.1.5 | AJUDANTE DE CARPINTEIRO COM ENCARGOS | H | 0.5 | 15.5837 | 7.7918 | 15.98 | 0.3963
4.1.6 | CARPINTEIRO COM ENCARGOS COMPLEMENTARES | H | 0.8 | 19.543 | 15.6344 | 20.04 | 0.49699
|  |  |  | Total Geral s/ BDI | 49.432
|  |  |  | B.D.I 28,82 % | 14.255
|  |  |  | Total Geral c/ B.D.I | 63.687
4.3 | PILAR EM MAD. DE LEI 4"X4"(INCL.BL.CONC.CICLÓPICO) | M2
4.3.1 | PEÇA EM MADEIRA DE LEI 4"X4"X4M APAR. | UND | 1 | 159.9328 | 159.9328 | 164 | 4.0672
4.3.2 | ESCAVAÇÃO MANUAL ATE 1.50M DE PROFUNDIDADE | M3 | 0.216 | 46.8681 | 10.1235 | 48.06 | 1.1919
4.3.3 | FUNDAÇÃO CORRIDA/BLOCO C/PEDRA PRETA ARG.NO TRAÇO 1:8 | M3 | 0.216 | 500.931 | 108.2011 | 513.67 | 12.739
|  |  |  | Total Geral s/ BDI | 278.2574
|  |  |  | B.D.I 28,82 % | 80.2425
|  |  |  | Total Geral c/ B.D.I | 358.4999
4.4 | CALHA EM CHAPA GALVANIZADA | M
4.4.1 | CHAPA DE FO GO NO 26 (1,00X2,00M) | M | 0.5 | 87.6705 | 43.8352 | 89.9 | 2.2295
4.4.2 | ARMADOR COM ENCARGOS COMPLEMENTARES | H | 0.5 | 19.6113 | 9.8056 | 20.11 | 0.49873
4.4.3 | PEDREIRO COM ENCARGOS COMPLEMENTARES | H | 0.3 | 19.7088 | 5.9126 | 20.21 | 0.50121
4.4.4 | SERVENTE COM ENCARGOS COMPLEMENTARES | H | 0.8 | 15.6227 | 12.4982 | 16.02 | 0.3973
|  |  |  | Total Geral s/ BDI | 72.0517
|  |  |  | B.D.I 28,82 % | 20.7779
|  |  |  | Total Geral c/ B.D.I | 92.8296
5 | ESQUADRIAS (MADEIRA)
5.1 | PORTA MAD. TRABALHADA C/ CAIX. ADUELA E ALIZAR | M2
5.1.1 | CAIXILHO EM MADEIRA DE LEI | M2 | 0.6 | 135.0652 | 81.0391 | 138.5 | 3.4348
5.1.2 | PORTA EM MADEIRA TRABALHADA | M2 | 1 | 343.2704 | 343.2704 | 352 | 8.7296
5.1.3 | ALIZAR EM MADEIRA DE LEI | M | 6 | 11.7024 | 70.2144 | 12 | 0.2976
5.1.4 | AJUDANTE DE CARPINTEIRO COM ENCARGOS | H | 1.2 | 15.5837 | 18.7004 | 15.98 | 0.3963
5.1.5 | CARPINTEIRO COM ENCARGOS COMPLEMENTARES | H | 4.7 | 19.543 | 91.8521 | 20.04 | 0.49699
5.1.6 | PEDREIRO COM ENCARGOS COMPLEMENTARES | H | 0.3 | 19.7088 | 5.9126 | 20.21 | 0.50121
|  |  |  | Total Geral s/ BDI | 610.9891
|  |  |  | B.D.I 28,82 % | 176.1941
|  |  |  | Total Geral c/ B.D.I | 787.1832
5.2 | GRADE DE FERRO 1/2" (INCL. PINT. ANTI-CORROSIVA) | M2
5.2.1 | GRADE DE FERRO 1/2" (INCL. PINT. ANTI-CORROSIVA) | UND | 1 | 170.66 | 170.66 | 175 | 4.34
5.2.2 | ARGAMASSA DE CIMENTO E AREIA 1:6 | M2 | 0.05 | 394.3026 | 19.7151 | 404.33 | 10.0274
5.2.3 | AJUDANTE DE PEDREIRO COM ENCARGOS | H | 1.5 | 15.6812 | 23.5218 | 16.08 | 0.39878
5.2.4 | PEDREIRO COM ENCARGOS COMPLEMENTARES | H | 1.85 | 19.7088 | 36.4613 | 20.21 | 0.50121
|  |  |  | Total Geral s/ BDI | 250.3582
|  |  |  | B.D.I 28,82 % | 72.1971
|  |  |  | Total Geral c/ B.D.I | 322.5553
5.3 | ESQUADRIA DE FERRO TIPO BASCULANTE (INCL. PINT. ANTI-CORROSIVA) | M2
5.3.1 | BASCULANTE DE FERRO (INCL. PINT. ANTI-CORROSIVA) | M2 | 1 | 246.0917 | 246.0917 | 252.35 | 6.2583
5.3.2 | ARGAMASSA DE CIMENTO E AREIA 1:6 | M3 | 0.05 | 394.3026 | 19.7151 | 404.33 | 10.0274
5.3.3 | AJUDANTE DE PEDREIRO COM ENCARGOS | H | 1.5 | 15.6812 | 23.5218 | 16.08 | 0.39878
5.3.4 | PEDREIRO COM ENCARGOS COMPLEMENTARES | H | 2.3 | 19.7088 | 45.3302 | 20.21 | 0.50121
|  |  |  | Total Geral s/ BDI | 334.6589
|  |  |  | B.D.I 28,82 % | 96.5073
|  |  |  | Total Geral c/ B.D.I | 431.1662
6 | FERRAGEM - PORTAS
6.1 | FECHADURA PARA PORTA EXTERNA | UND
6.1.1 | FECHADURA EXTERNA | UND | 1 | 64.8508 | 64.8508 | 66.5 | 1.6492
6.1.2 | CARPINTEIRO COM ENCARGOS COMPLEMENTARES | H | 1.1 | 19.543 | 21.4973 | 20.04 | 0.49699
|  |  |  | Total Geral s/ BDI | 86.3481
|  |  |  | B.D.I 28,82 % | 24.9006
|  |  |  | Total Geral c/ B.D.I | 111.2488
6.2 | FECHADURA PARA PORTA DE BANHEIRO | UND
6.2.1 | FECHADURA P/ BANHEIRO - LIVRE-OCUPADO | UND | 1 | 41.0267 | 41.0267 | 42.07 | 1.0433
6.2.2 | CARPINTEIRO COM ENCARGOS COMPLEMENTARES | H | 1.1 | 19.543 | 21.4973 | 20.04 | 0.49699
|  |  |  | Total Geral s/ BDI | 62.524
|  |  |  | B.D.I 28,82 % | 18.0304
|  |  |  | Total Geral c/ B.D.I | 80.5543
7 | PAREDE
7.1 | ALVENARIA TIJOLO DE BARRO A CUTELO | M2
7.1.1 | TIJOLO DE BARRO 14X19X9 | UND | 34 | 0.84842 | 28.8464 | 0.87 | 0.021576
7.1.2 | ARGAMASSA DE CIMENTO,AREIA E ADIT. PLAST. 1:6 | M3 | 0.02 | 385.9159 | 7.7183 | 395.73 | 9.8141
7.1.3 | PEDREIRO COM ENCARGOS COMPLEMENTARES | H | 1 | 19.7088 | 19.7088 | 20.21 | 0.50121
7.1.4 | SERVENTE COM ENCARGOS COMPLEMENTARES | H | 0.5 | 15.6227 | 7.8114 | 16.02 | 0.3973
|  |  |  | Total Geral s/ BDI | 64.0849
|  |  |  | B.D.I 28,82 % | 18.4805
|  |  |  | Total Geral c/ B.D.I | 82.5654
7.2 | CHAPISCO DE CIMENTO E AREIA NO TRAÇO 1:3 | M2
7.2.1 | ARGAMASSA DE CIMENTO E AREIA NO TRAÇO 1:3 | M3 | 0.003 | 604.8971 | 1.8147 | 620.28 | 15.3829
7.2.2 | PEDREIRO COM ENCARGOS COMPLEMENTARES | H | 0.23 | 19.7088 | 4.533 | 20.21 | 0.50121
7.2.3 | SERVENTE COM ENCARGOS COMPLEMENTARES | H | 0.23 | 15.6227 | 3.5932 | 16.02 | 0.3973
|  |  |  | Total Geral s/ BDI | 9.9409
|  |  |  | B.D.I 28,82 % | 2.8667
|  |  |  | Total Geral c/ B.D.I | 12.8077
7.3 | REBOCO COM ARGAMASSA 1:6:ADIT. PLAST. | M2
7.3.1 | ARGAMASSA DE CIMENTO,AREIA E ADIT. PLAST. 1:6 | M3 | 0.025 | 385.9159 | 9.6479 | 395.73 | 9.8141
7.3.2 | AJUDANTE DE PEDREIRO COM ENCARGOS | H | 0.87 | 15.6812 | 13.6427 | 16.08 | 0.39878
7.3.3 | PEDREIRO COM ENCARGOS COMPLEMENTARES | H | 0.87 | 19.7088 | 17.1466 | 20.21 | 0.50121
|  |  |  | Total Geral s/ BDI | 40.4372
|  |  |  | B.D.I 28,82 % | 11.6611
|  |  |  | Total Geral c/ B.D.I | 52.0983
7.4 | ALVENARIA TIJOLO DE BARRO A SINGELO | M2
7.4.1 | TIJOLO DE BARRO 14X19X9 | UND | 50 | 0.84842 | 42.4212 | 0.87 | 0.021576
7.4.2 | ARGAMASSA DE CIMENTO,AREIA E ADIT. PLAST. 1:6 | M3 | 0.03 | 385.9159 | 11.5775 | 395.73 | 9.8141
7.4.3 | PEDREIRO COM ENCARGOS COMPLEMENTARES | H | 1.2 | 19.7088 | 23.6506 | 20.21 | 0.50121
7.4.4 | SERVENTE COM ENCARGOS COMPLEMENTARES | H | 0.6 | 15.6227 | 9.3736 | 16.02 | 0.3973
|  |  |  | Total Geral s/ BDI | 87.0228
|  |  |  | B.D.I 28,82 % | 25.0952
|  |  |  | Total Geral c/ B.D.I | 112.1181
8 | PISO
8.1 | REVESTIMENTO CERÂMICO PADRÃO MÉDIO | M2
8.1.1 | ARGAMASSA AC-I | KG | 5 | 0.7314 | 3.657 | 0.75 | 0.0186
8.1.2 | REJUNTE (P/ CERAMICA) | KG | 1.2 | 4.2909 | 5.1491 | 4.4 | 0.10912
8.1.3 | REVESTIMENTO CERÂMICO PADRÃO MÉDIO | M2 | 1.05 | 26.3109 | 27.6264 | 26.98 | 0.6691
8.1.4 | PEDREIRO COM ENCARGOS COMPLEMENTARES | H | 1.2 | 19.7088 | 23.6506 | 20.21 | 0.50121
8.1.5 | SERVENTE COM ENCARGOS COMPLEMENTARES | H | 0.6 | 15.6227 | 9.3736 | 16.02 | 0.3973
|  |  |  | Total Geral s/ BDI | 69.4567
|  |  |  | B.D.I 28,82 % | 20.0296
|  |  |  | Total Geral c/ B.D.I | 89.4862
8.2 | RODAPE CERAMICO H=8CM | M
8.2.1 | ARGAMASSA AC-I | KG | 0.5 | 0.7314 | 0.3657 | 0.75 | 0.0186
8.2.2 | REJUNTE (P/ CERAMICA) | KG | 0.1 | 4.2909 | 0.42909 | 4.4 | 0.10912
8.2.3 | RODAPE CERAMICO H=8CM | M | 1.05 | 9.557 | 10.0348 | 9.8 | 0.24304
8.2.4 | PEDREIRO COM ENCARGOS COMPLEMENTARES | H | 0.15 | 19.7088 | 2.9563 | 20.21 | 0.50121
8.2.5 | SERVENTE COM ENCARGOS COMPLEMENTARES | H | 0.15 | 15.6227 | 2.3434 | 16.02 | 0.3973
|  |  |  | Total Geral s/ BDI | 16.1293
|  |  |  | B.D.I 28,82 % | 4.6513
|  |  |  | Total Geral c/ B.D.I | 20.7806
8.3 | CAMADA REGULARIZADORA NO TRAÇO 1:4 | M2
8.3.1 | CIMENTO | SC | 0.15 | 40.11 | 6.0165 | 41.13 | 1.02
8.3.2 | AREIA | M3 | 0.037 | 61.4766 | 2.2746 | 63.04 | 1.5634
8.3.3 | PEDREIRO COM ENCARGOS COMPLEMENTARES | H | 0.6 | 19.7088 | 11.8253 | 20.21 | 0.50121
8.3.4 | SERVENTE COM ENCARGOS COMPLEMENTARES | H | 0.8 | 15.6227 | 12.4982 | 16.02 | 0.3973
|  |  |  | Total Geral s/ BDI | 32.6146
|  |  |  | B.D.I 28,82 % | 9.4052
|  |  |  | Total Geral c/ B.D.I | 42.0198
8.4 | CONCRETO SIMPLES C/ SEIXO E= 5 CM TRAÇO 1:2:3 | M2
8.4.1 | CIMENTO | SC | 0.35 | 40.11 | 14.0385 | 41.13 | 1.02
8.4.2 | SEIXO LAVADO | M3 | 0.05 | 142.9058 | 7.1453 | 146.54 | 3.6342
8.4.3 | AREIA | M3 | 0.04 | 61.4766 | 2.4591 | 63.04 | 1.5634
8.4.4 | PEDREIRO COM ENCARGOS COMPLEMENTARES | H | 1 | 19.7088 | 19.7088 | 20.21 | 0.50121
8.4.5 | SERVENTE COM ENCARGOS COMPLEMENTARES | H | 1 | 15.6227 | 15.6227 | 16.02 | 0.3973
|  |  |  | Total Geral s/ BDI | 58.9743
|  |  |  | B.D.I 28,82 % | 17.0067
|  |  |  | Total Geral c/ B.D.I | 75.9811
9 | FORRO
9.1 | BARROTEAMENTO EM MADEIRA DE LEI P/ FORRO PVC | M2
9.1.1 | RIPÃO EM MADEIRA DE LEI 2"X1" SERR. | DZ | 0.1 | 136.528 | 13.6528 | 140 | 3.472
9.1.2 | PREGO 1 1/2"X13 | KG | 0.2 | 15.9835 | 3.1967 | 16.39 | 0.40647
9.1.3 | AJUDANTE DE CARPINTEIRO COM ENCARGOS | H | 0.9 | 15.5837 | 14.0253 | 15.98 | 0.3963
9.1.4 | CARPINTEIRO COM ENCARGOS COMPLEMENTARES | H | 0.9 | 19.543 | 17.5887 | 20.04 | 0.49699
|  |  |  | Total Geral s/ BDI | 48.4635
|  |  |  | B.D.I 28,82 % | 13.9757
|  |  |  | Total Geral c/ B.D.I | 62.4392
9.2 | FORRO EM LAMBRI DE PVC | M2
9.2.1 | FORRO EM LAMBRI DE PVC | M2 | 1 | 30.1824 | 30.1824 | 30.95 | 0.76756
9.2.2 | AJUDANTE DE CARPINTEIRO COM ENCARGOS | H | 0.3 | 15.5837 | 4.6751 | 15.98 | 0.3963
9.2.3 | CARPINTEIRO COM ENCARGOS COMPLEMENTARES | H | 0.3 | 19.543 | 5.8629 | 20.04 | 0.49699
|  |  |  | Total Geral s/ BDI | 40.7205
|  |  |  | B.D.I 28,82 % | 11.7428
|  |  |  | Total Geral c/ B.D.I | 52.4632
10 | PINTURA
10.1 | ACRILICA (SOBRE PINTURA ANTIGA) USAR NA PINTURA DAS PAREDES DA ESCOLA E MURO | M2
10.1.1 | TINTA ACRÍLICA - FOSCA | GL | 0.05 | 97.2762 | 4.8638 | 99.75 | 2.4738
10.1.2 | PINTOR COM ENCARGOS COMPLEMENTARES | H | 0.28 | 20.684 | 5.7915 | 21.21 | 0.52601
10.1.3 | SERVENTE COM ENCARGOS COMPLEMENTARES | H | 0.1 | 15.6227 | 1.5623 | 16.02 | 0.3973
|  |  |  | Total Geral s/ BDI | 12.2176
|  |  |  | B.D.I 28,82 % | 3.5233
|  |  |  | Total Geral c/ B.D.I | 15.7408
10.2 | ESMALTE S/ MADEIRA C/ SELADOR SEM MASSA | M2
10.2.1 | LIXA PARA MADEIRA | UND | 0.4 | 0.9752 | 0.39008 | 1 | 0.0248
10.2.2 | TINTA ESMALTE | GL | 0.04 | 104.7852 | 4.1914 | 107.45 | 2.6648
10.2.3 | AGUARRAZ | GL | 0.01 | 66.3136 | 0.66314 | 68 | 1.6864
10.2.4 | LIQUIDO SELADOR P/MADEIRA | GL | 0.04 | 103.3224 | 4.1329 | 105.95 | 2.6276
10.2.5 | PINTOR COM ENCARGOS COMPLEMENTARES | H | 0.4 | 20.684 | 8.2736 | 21.21 | 0.52601
10.2.6 | SERVENTE COM ENCARGOS COMPLEMENTARES | H | 0.35 | 15.6227 | 5.4679 | 16.02 | 0.3973
|  |  |  | Total Geral s/ BDI | 23.1191
|  |  |  | B.D.I 28,82 % | 6.667
|  |  |  | Total Geral c/ B.D.I | 29.786
11 | INSTALAÇÕES ELÉTRICAS
11.1 | REVISÃO DE PONTO DE LUZ | PT
11.1.1 | BUCHA DE 1/2" | UND | 0.8 | 0.59487 | 0.4759 | 0.61 | 0.015128
11.1.2 | CAIXA DE DERIVAÇÃO 4"X2"- PLÁSTICA | UND | 0.4 | 1.3068 | 0.52271 | 1.34 | 0.033232
11.1.3 | ELETRODUTO PVC RÍGIDO DE 1/2" | M | 1.2 | 2.6428 | 3.1714 | 2.71 | 0.067208
11.1.4 | ARRUELA DE 1/2" | UND | 0.8 | 0.49735 | 0.39788 | 0.51 | 0.012648
11.1.5 | CABO DE COBRE 2,5MM2 -750V | M | 3.6 | 2.8476 | 10.2513 | 2.92 | 0.072416
11.1.6 | FITA ISOLANTE | M | 0.4 | 1.2288 | 0.4915 | 1.26 | 0.031248
11.1.7 | AUXILIAR DE ELETRICISTA COM ENCARGOS | H | 2 | 15.847 | 31.694 | 16.25 | 0.403
11.1.8 | ELETRICISTA COM ENCARGOS COMPLEMENTARES | H | 2 | 19.8746 | 39.7492 | 20.38 | 0.50542
|  |  |  | Total Geral s/ BDI | 86.7538
|  |  |  | B.D.I 28,82 % | 25.0176
|  |  |  | Total Geral c/ B.D.I | 111.7714
11.2 | CAIXA PLÁSTICA 4"X2" | UND
11.2.1 | CAIXA PLÁSTICA 4"X2" | UND | 1 | 1.5116 | 1.5116 | 1.55 | 0.03844
11.2.2 | AUXILIAR DE ELETRICISTA COM ENCARGOS | H | 0.02 | 15.847 | 0.31694 | 16.25 | 0.403
11.2.3 | ELETRICISTA COM ENCARGOS COMPLEMENTARES | H | 0.04 | 19.8746 | 0.79498 | 20.38 | 0.50542
|  |  |  | Total Geral s/ BDI | 2.6235
|  |  |  | B.D.I 28,82 % | 0.75655
|  |  |  | Total Geral c/ B.D.I | 3.38
11.3 | CENTRO DE DISTRIBUIÇÃO P/ 03 DISJUNTORES (S/ BARRAMENTO) | UND
11.3.1 | CENTRO DE DISTRIBUIÇÃO P/ 03 DISJUNTORES (S/ BARRAMENTO) | UND | 1 | 31.0406 | 31.0406 | 31.83 | 0.78938
11.3.2 | AUXILIAR DE ELETRICISTA COM ENCARGOS | H | 0.4 | 15.847 | 6.3388 | 16.25 | 0.403
11.3.3 | ELETRICISTA COM ENCARGOS COMPLEMENTARES | H | 0.8 | 19.8746 | 15.8997 | 20.38 | 0.50542
|  |  |  | Total Geral s/ BDI | 53.2791
|  |  |  | B.D.I 28,82 % | 15.3644
|  |  |  | Total Geral c/ B.D.I | 68.6434
11.4 | TOMADA 2P+T 10A (S/FIAÇAO) | UND
11.4.1 | TOMADA 2P+T 10A (S/FIAÇAO) | UND | 1 | 7.8016 | 7.8016 | 8 | 0.1984
11.4.2 | AUXILIAR DE ELETRICISTA COM ENCARGOS | H | 0.29 | 15.847 | 4.5956 | 16.25 | 0.403
11.4.3 | ELETRICISTA COM ENCARGOS COMPLEMENTARES | H | 0.29 | 19.8746 | 5.7636 | 20.38 | 0.50542
|  |  |  | Total Geral s/ BDI | 18.1609
|  |  |  | B.D.I 28,82 % | 5.2371
|  |  |  | Total Geral c/ B.D.I | 23.398
11.5 | TOMADAS 2 (2P+T) 10A (S/FIAÇÃO) | UND
11.5.1 | TOMADAS - 2 (2P+T)- 10A (S/FIAÇÃO) | UND | 1 | 18.5776 | 18.5776 | 19.05 | 0.47244
11.5.2 | AUXILIAR DE ELETRICISTA COM ENCARGOS | H | 0.45 | 15.847 | 7.1311 | 16.25 | 0.403
11.5.3 | ELETRICISTA COM ENCARGOS COMPLEMENTARES | H | 0.45 | 19.8746 | 8.9436 | 20.38 | 0.50542
|  |  |  | Total Geral s/ BDI | 34.6523
|  |  |  | B.D.I 28,82 % | 9.9929
|  |  |  | Total Geral c/ B.D.I | 44.6451
11.6 | INTERRUPTOR 1 TECLA SIMPLES (S/FIAÇAO) | UND
11.6.1 | INTERRUPTOR 1 TECLA SIMPLES (S/FIAÇAO) | UND | 1 | 5.9487 | 5.9487 | 6.1 | 0.15128
11.6.2 | AUXILIAR DE ELETRICISTA COM ENCARGOS | H | 0.21 | 15.847 | 3.3279 | 16.25 | 0.403
11.6.3 | ELETRICISTA COM ENCARGOS COMPLEMENTARES | H | 0.21 | 19.8746 | 4.1737 | 20.38 | 0.50542
|  |  |  | Total Geral s/ BDI | 13.4503
|  |  |  | B.D.I 28,82 % | 3.8787
|  |  |  | Total Geral c/ B.D.I | 17.329
11.7 | INTERRUPTOR 2 TECLA SIMPLES (S/FIAÇAO) | UND
11.7.1 | INTERRUPTOR 2 TECLA SIMPLES 10A - 250V | UND | 1 | 13.565 | 13.565 | 13.91 | 0.34497
11.7.2 | AUXILIAR DE ELETRICISTA COM ENCARGOS | H | 0.37 | 15.847 | 5.8634 | 16.25 | 0.403
11.7.3 | ELETRICISTA COM ENCARGOS COMPLEMENTARES | H | 0.37 | 19.8746 | 7.3536 | 20.38 | 0.50542
|  |  |  | Total Geral s/ BDI | 26.782
|  |  |  | B.D.I 28,82 % | 7.7233
|  |  |  | Total Geral c/ B.D.I | 34.5053
11.8 | DISJUNTOR 1P - 40 E 50A - PADRÃO DIN | UND
11.8.1 | DISJUNTOR 1P-40A E 50A - PADRÃO DIN | UND | 1 | 12.1607 | 12.1607 | 12.47 | 0.30926
11.8.2 | AUXILIAR DE ELETRICISTA COM ENCARGOS | H | 0.3 | 15.847 | 4.7541 | 16.25 | 0.403
11.8.3 | ELETRICISTA COM ENCARGOS COMPLEMENTARES | H | 0.3 | 19.8746 | 5.9624 | 20.38 | 0.50542
|  |  |  | Total Geral s/ BDI | 22.8772
|  |  |  | B.D.I 28,82 % | 6.5972
|  |  |  | Total Geral c/ B.D.I | 29.4744
11.9 | DISJUNTOR 1P - 6 A 32A - PADRÃO DIN | UND
11.9.1 | DISJUNTOR 1P - 6 A 32A - PADRÃO DIN | UND | 1 | 9.3229 | 9.3229 | 9.56 | 0.23709
11.9.2 | AUXILIAR DE ELETRICISTA COM ENCARGOS | H | 0.3 | 15.847 | 4.7541 | 16.25 | 0.403
11.9.3 | ELETRICISTA COM ENCARGOS COMPLEMENTARES | H | 0.3 | 19.8746 | 5.9624 | 20.38 | 0.50542
|  |  |  | Total Geral s/ BDI | 20.0394
|  |  |  | B.D.I 28,82 % | 5.7789
|  |  |  | Total Geral c/ B.D.I | 25.8182
11.10 | CABO DE COBRE 2,5MM2 - 750 V | M
11.10.1 | FITA ISOLANTE | M | 0.05 | 1.2288 | 0.061438 | 1.26 | 0.031248
11.10.2 | CABO DE COBRE 2,5MM2 -750V | M | 1.02 | 2.8476 | 2.9045 | 2.92 | 0.072416
11.10.3 | AUXILIAR DE ELETRICISTA COM ENCARGOS | H | 0.11 | 15.847 | 1.7432 | 16.25 | 0.403
11.10.4 | ELETRICISTA COM ENCARGOS COMPLEMENTARES | H | 0.11 | 19.8746 | 2.1862 | 20.38 | 0.50542
|  |  |  | Total Geral s/ BDI | 6.8953
|  |  |  | B.D.I 28,82 % | 1.9884
|  |  |  | Total Geral c/ B.D.I | 8.8838
11.11 | CABO DE COBRE 4MM2 - 750 V | M
11.11.1 | FITA ISOLANTE | M | 0.05 | 1.2288 | 0.061438 | 1.26 | 0.031248
11.11.2 | CABO DE COBRE 4.0 MM2 - 750V | M | 1.02 | 4.0958 | 4.1778 | 4.2 | 0.10416
11.11.3 | AUXILIAR DE ELETRICISTA COM ENCARGOS | H | 0.12 | 15.847 | 1.9016 | 16.25 | 0.403
11.11.4 | ELETRICISTA COM ENCARGOS COMPLEMENTARES | H | 0.12 | 19.8746 | 2.3849 | 20.38 | 0.50542
|  |  |  | Total Geral s/ BDI | 8.5258
|  |  |  | B.D.I 28,82 % | 2.4586
|  |  |  | Total Geral c/ B.D.I | 10.9844
11.12 | CABO DE COBRE 6MM2 - 750 V | M
11.12.1 | CABO DE COBRE 6.0 MM2 - 750V | M | 1.02 | 5.8512 | 5.9682 | 6 | 0.1488
11.12.2 | FITA ISOLANTE | M | 0.08 | 1.2288 | 0.0983 | 1.26 | 0.031248
11.12.3 | AUXILIAR DE ELETRICISTA COM ENCARGOS | H | 0.13 | 15.847 | 2.0601 | 16.25 | 0.403
11.12.4 | ELETRICISTA COM ENCARGOS COMPLEMENTARES | H | 0.13 | 19.8746 | 2.5837 | 20.38 | 0.50542
|  |  |  | Total Geral s/ BDI | 10.7103
|  |  |  | B.D.I 28,82 % | 3.0886
|  |  |  | Total Geral c/ B.D.I | 13.7989
11.13 | ELETRODUTO FLEXIVEL DE 1" | M
11.13.1 | ELETRODUTO PVC FLEXIVEL CORRUGADO, COR AMARELA, DE 25 MM | M | 1 | 2.1844 | 2.1844 | 2.24 | 0.055552
|  |  |  | Total Geral s/ BDI | 2.1844
|  |  |  | B.D.I 28,82 % | 0.62994
|  |  |  | Total Geral c/ B.D.I | 2.8144
11.14 | ELETRODUTO FLEXIVEL DE 3/4" | M
11.14.1 | ELETRODUTO PVC FLEXIVEL CORRUGADO, COR AMARELA, DE 20 MM | M | 1 | 2.0187 | 2.0187 | 2.07 | 0.051336
|  |  |  | Total Geral s/ BDI | 2.0187
|  |  |  | B.D.I 28,82 % | 0.58213
|  |  |  | Total Geral c/ B.D.I | 2.6008
11.15 | LÂMPADA FLUORESCENTE COM REATOR ACOPLADO (PLL)15W -127V/220V | UND
11.15.1 | LÂMPADA FLUORESCENTE COM REATOR ACOPLADO (PLL)15W -127V/220V | UND | 1 | 11.2343 | 11.2343 | 11.52 | 0.2857
11.15.2 | AUXILIAR DE ELETRICISTA COM ENCARGOS | H | 0.1 | 15.847 | 1.5847 | 16.25 | 0.403
11.15.3 | ELETRICISTA COM ENCARGOS COMPLEMENTARES | H | 0.2 | 19.8746 | 3.9749 | 20.38 | 0.50542
|  |  |  | Total Geral s/ BDI | 16.7939
|  |  |  | B.D.I 28,82 % | 4.8429
|  |  |  | Total Geral c/ B.D.I | 21.6369
11.16 | FITA ISOLANTE ADESIVA ANTICHAMA, USO ATE 750 V, EM ROLO DE 19 MM X 5 M (LxC) | UND
11.16.1 | FITA ISOLANTE ADESIVA ANTICHAMA, USO ATE 750 V, EM ROLO DE 19 MM X 5 M | UND | 1 | 4.4177 | 4.4177 | 4.53 | 0.11234
|  |  |  | Total Geral s/ BDI | 4.4177
|  |  |  | B.D.I 28,82 % | 1.2739
|  |  |  | Total Geral c/ B.D.I | 5.6916
11.17 | BOCAL COM RABICHO | UND
11.17.1 | BOCAL COM RABICHO | UND | 1 | 2.4965 | 2.4965 | 2.56 | 0.063488
11.17.2 | AUXILIAR DE ELETRICISTA COM ENCARGOS | H | 0.03 | 15.847 | 0.47541 | 16.25 | 0.403
11.17.3 | ELETRICISTA COM ENCARGOS COMPLEMENTARES | H | 0.06 | 19.8746 | 1.1925 | 20.38 | 0.50542
|  |  |  | Total Geral s/ BDI | 4.1644
|  |  |  | B.D.I 28,82 % | 1.2009
|  |  |  | Total Geral c/ B.D.I | 5.3653
12 | INSTALAÇÕES HIDROSANITARIAS
12.1 | REVISÃO DE PONTO DE ÁGUA | PT
12.1.1 | PONTO DE AGUA (INCL. TUBOS E CONEXOES) | PT | 0.3 | 438.5182 | 131.5555 | 449.67 | 11.1518
|  |  |  | Total Geral s/ BDI | 131.5555
|  |  |  | B.D.I 28,82 % | 37.9373
|  |  |  | Total Geral c/ B.D.I | 169.4928
12.2 | REVISÃO DE PONTO DE ESGOTO | PT
12.2.1 | PONTO DE ESGOTO (INCL. TUBOS, CONEXOES,CX. E RALOS) | PT | 0.4 | 351.7644 | 140.7058 | 360.71 | 8.9456
|  |  |  | Total Geral s/ BDI | 140.7058
|  |  |  | B.D.I 28,82 % | 40.576
|  |  |  | Total Geral c/ B.D.I | 181.2818
12.3 | TUBO EM PVC - 100MM (LS) | UND
12.3.1 | SOLUÇÃO LIMPADORA | L | 0.01 | 48.6625 | 0.48662 | 49.9 | 1.2375
12.3.2 | ADESIVO P/ PVC - 75G | TB | 0.18 | 8.7768 | 1.5798 | 9 | 0.2232
12.3.3 | TUBO EM PVC - 100MM (LS) | M | 1.05 | 16.7149 | 17.5507 | 17.14 | 0.42507
12.3.4 | AUXILIAR DE ENCANADOR OU BOMBEIRO HIDRÁULICO | H | 0.45 | 15.2619 | 6.8678 | 15.65 | 0.38812
12.3.5 | ENCANADOR OU BOMBEIRO HIDRÁULICO COM ENCARGOS | H | 0.45 | 19.2407 | 8.6583 | 19.73 | 0.4893
|  |  |  | Total Geral s/ BDI | 35.1433
|  |  |  | B.D.I 28,82 % | 10.1344
|  |  |  | Total Geral c/ B.D.I | 45.2777
12.4 | JOELHO/COTOVELO 90º RC EM PVC - JS - 100MM-LS | UND
12.4.1 | ADESIVO P/ PVC - 75G | TB | 0.1 | 8.7768 | 0.87768 | 9 | 0.2232
12.4.2 | JOELHO/COTOVELO 90º RC EM PVC - JS - 100MM-LS | M | 1 | 5.4806 | 5.4806 | 5.62 | 0.13938
12.4.3 | SOLUÇÃO LIMPADORA | L | 0.0035 | 48.6625 | 0.17032 | 49.9 | 1.2375
12.4.4 | AUXILIAR DE ENCANADOR OU BOMBEIRO HIDRÁULICO | H | 0.45 | 15.2619 | 6.8678 | 15.65 | 0.38812
12.4.5 | ENCANADOR OU BOMBEIRO HIDRÁULICO COM ENCARGOS | H | 0.45 | 19.2407 | 8.6583 | 19.73 | 0.4893
|  |  |  | Total Geral s/ BDI | 22.0548
|  |  |  | B.D.I 28,82 % | 6.3601
|  |  |  | Total Geral c/ B.D.I | 28.4148
12.5 | PONTO DE ESGOTO (INCL. TUBOS, CONEXOES,CX. E RALOS) | UND
12.5.1 | JOELHO/COTOVELO 90º EM PVC - JS - 40MM-LH | UND | 0.5 | 3.9008 | 1.9504 | 4 | 0.0992
12.5.2 | CURVA 45 EM PVC - JS - 75MM (LH) | UND | 0.5 | 21.7665 | 10.8832 | 22.32 | 0.55354
12.5.3 | TUBO EM PVC - 40MM (LS) | M | 4 | 7.9089 | 31.6355 | 8.11 | 0.20113
12.5.4 | TE LONGO EM PVC - JS - 100X75MM (LS) | UND | 0.25 | 11.8194 | 2.9549 | 12.12 | 0.30058
12.5.5 | JUNÇÃO SIMPLES INV.45 EM PVC - JS - 75X75MM (LS) | UND | 0.25 | 15.2034 | 3.8008 | 15.59 | 0.38663
12.5.6 | TUBO EM PVC - 50MM (LS) | M | 1.5 | 11.995 | 17.9924 | 12.3 | 0.30504
12.5.7 | RALO PVC C/ SAÍDA 100X53X40MM | UND | 0.25 | 11.1173 | 2.7793 | 11.4 | 0.28272
12.5.8 | CAIXA SIFONADA DE PVC C/ GRELHA - 100X100X50MM | UND | 0.25 | 14.9888 | 3.7472 | 15.37 | 0.38118
12.5.9 | AUXILIAR DE ENCANADOR OU BOMBEIRO HIDRÁULICO | H | 8 | 15.2619 | 122.095 | 15.65 | 0.38812
12.5.10 | ENCANADOR OU BOMBEIRO HIDRÁULICO COM ENCARGOS | H | 8 | 19.2407 | 153.9256 | 19.73 | 0.4893
|  |  |  | Total Geral s/ BDI | 351.7644
|  |  |  | B.D.I 28,82 % | 101.4401
|  |  |  | Total Geral c/ B.D.I | 453.2045
12.6 | PIA 01 CUBA EM AÇO INOX C/TORN.,SIFAO E VALV.(1,50M) | UND
12.6.1 | TORNEIRA METALICA P/ LAVATORIO DE 1/2" | UND | 1 | 43.689 | 43.689 | 44.8 | 1.111
12.6.2 | VALVULA P/ PIA D = 2" - INOX | UND | 1 | 36.0824 | 36.0824 | 37 | 0.9176
12.6.3 | SIFAO METALICO DE 2'' | UND | 1 | 138.8685 | 138.8685 | 142.4 | 3.5315
12.6.4 | PIA DE ACO INOXIDAVEL C/ 01 CUBA DE 1,50M | UND | 1 | 322.7912 | 322.7912 | 331 | 8.2088
12.6.5 | FITA DE VEDACAO | M | 2.5 | 0.20479 | 0.51198 | 0.21 | 0.005208
12.6.6 | AUXILIAR DE ENCANADOR OU BOMBEIRO HIDRÁULICO | H | 3.5 | 15.2619 | 53.4166 | 15.65 | 0.38812
12.6.7 | ENCANADOR OU BOMBEIRO HIDRÁULICO COM ENCARGOS | H | 3.5 | 19.2407 | 67.3424 | 19.73 | 0.4893
|  |  |  | Total Geral s/ BDI | 662.702
|  |  |  | B.D.I 28,82 % | 191.1068
|  |  |  | Total Geral c/ B.D.I | 853.8088
12.7 | LAVATORIO DE LOUÇA C/COL.,TORNEIRA,SIFAO E VALV. | UND
12.7.1 | VALV. P/ LAVAT./BIDE D = 1" - CROMADA | UND | 1 | 31.7525 | 31.7525 | 32.56 | 0.80749
12.7.2 | FITA DE VEDACAO | M | 2.88 | 0.20479 | 0.5898 | 0.21 | 0.005208
12.7.3 | LAVATORIO DE LOUCA COM COLUNA | UND | 1 | 139.2586 | 139.2586 | 142.8 | 3.5414
12.7.4 | SIFAO METALICO DE 1 1/2 " | UND | 1 | 128.7264 | 128.7264 | 132 | 3.2736
12.7.5 | TORNEIRA METALICA P/ LAVATORIO DE 1/2" | UND | 1 | 73.179 | 73.179 | 75.04 | 1.861
12.7.6 | AUXILIAR DE ENCANADOR OU BOMBEIRO | H | 3.8 | 15.2619 | 57.9951 | 15.65 | 0.38812
12.7.7 | ENCANADOR OU BOMBEIRO HIDRÁULICO COM ENCARGOS | H | 3.8 | 19.2407 | 73.1146 | 19.73 | 0.4893
|  |  |  | Total Geral s/ BDI | 504.6161
|  |  |  | B.D.I 28,82 % | 145.5187
|  |  |  | Total Geral c/ B.D.I | 650.1348
12.8 | BACIA SIFONADA - PNE | UND
12.8.1 | TUBO DE LIGACAO EM PVC C/ CANOPLA (LS) | UND | 1 | 36.1507 | 36.1507 | 37.07 | 0.91934
12.8.2 | BOLSA PLASTICA (VASO SANITARIO) | UND | 1 | 2.7306 | 2.7306 | 2.8 | 0.06944
12.8.3 | ANEL DE BORRACHA DE 1" | UND | 1 | 1.3653 | 1.3653 | 1.4 | 0.03472
12.8.4 | SOLUÇÃO LIMPADORA | UND | 0.0003 | 48.6625 | 0.014599 | 49.9 | 1.2375
12.8.5 | BACIA SANITÁRIA P/ | UND | 1 | 779.965 | 779.965 | 799.8 | 19.835
12.8.6 | ASSENTO SANITÁRIO P/ | UND | 1 | 817.7052 | 817.7052 | 838.5 | 20.7948
12.8.7 | PARAFUSO NIQUELADO PARA LOUCAS SANITARIAS | UND | 4 | 3.6765 | 14.706 | 3.77 | 0.093496
12.8.8 | ADESIVO P/ PVC - | TB | 0.009 | 8.7768 | 0.078991 | 9 | 0.2232
12.8.9 | AUXILIAR DE ENCANADOR OU BOMBEIRO | H | 3.3 | 15.2619 | 50.3642 | 15.65 | 0.38812
12.8.10 | ENCANADOR OU BOMBEIRO HIDRÁULICO COM ENCARGOS | H | 3.34 | 19.2407 | 64.2639 | 19.73 | 0.4893
|  |  |  | Total Geral s/ BDI | 1767.3444
|  |  |  | B.D.I 28,82 % | 509.6582
|  |  |  | Total Geral c/ B.D.I | 2277.0026
12.9 | BARRA EM AÇO INOX (PNE) | UND
12.9.1 | BARRA EM AÇO INOX - 1 1/4" | M | 1 | 263.304 | 263.304 | 270 | 6.696
12.9.2 | ARGAMASSA DE CIMENTO E AREIA 1:4 | UND | 0.008 | 450.913 | 3.6073 | 462.38 | 11.467
12.9.3 | AJUDANTE DE PEDREIRO COM ENCARGOS COMPLEMENTARES | H | 0.2 | 15.6812 | 3.1362 | 16.08 | 0.39878
12.9.4 | PEDREIRO COM ENCARGOS COMPLEMENTARES | H | 0.2 | 19.7088 | 3.9418 | 20.21 | 0.50121
|  |  |  | Total Geral s/ BDI | 273.9893
|  |  |  | B.D.I 28,82 % | 79.0117
|  |  |  | Total Geral c/ B.D.I | 353.001
12.10 | TORNEIRA PLASTICA DE 1/2" | UND
12.10.1 | FITA DE VEDACAO | M | 0.56 | 0.20479 | 0.11468 | 0.21 | 0.005208
12.10.2 | TORNEIRA P/JARDIM EM PVC DE 1/2" | UND | 1 | 25.0236 | 25.0236 | 25.66 | 0.63637
12.10.3 | AUXILIAR DE ENCANADOR OU BOMBEIRO HIDRÁULICO | H | 0.5 | 15.2619 | 7.6309 | 15.65 | 0.38812
12.10.4 | ENCANADOR OU BOMBEIRO HIDRÁULICO COM ENCARGOS | H | 0.5 | 19.2407 | 9.6203 | 19.73 | 0.4893
|  |  |  | Total Geral s/ BDI | 42.3896
|  |  |  | B.D.I 28,82 % | 12.2241
|  |  |  | Total Geral c/ B.D.I | 54.6137
12.11 | ENGATE PLÁSTICO | UND
12.11.1 | FITA DE VEDACAO | M | 0.3 | 0.20479 | 0.061438 | 0.21 | 0.005208
12.11.2 | LIGACAO FLEXIVEL (ENGATE) PLASTICO | UND | 1 | 4.5834 | 4.5834 | 4.7 | 0.11656
12.11.3 | AUXILIAR DE ENCANADOR OU BOMBEIRO HIDRÁULICO | H | 0.15 | 15.2619 | 2.2893 | 15.65 | 0.38812
12.11.4 | ENCANADOR OU BOMBEIRO HIDRÁULICO COM ENCARGOS | H | 0.15 | 19.2407 | 2.8861 | 19.73 | 0.4893
|  |  |  | Total Geral s/ BDI | 9.8203
|  |  |  | B.D.I 28,82 % | 2.8319
|  |  |  | Total Geral c/ B.D.I | 12.6522
12.12 | SIFÃO PLÁSTICO FLEXÍVEL | UND
12.12.1 | SIFÃO PLÁSTICO FLEXÍVEL | UND | 1 | 10.9222 | 10.9222 | 11.2 | 0.27776
12.12.2 | FITA DE VEDACAO | M | 0.2 | 0.20479 | 0.040958 | 0.21 | 0.005208
12.12.3 | AUXILIAR DE ENCANADOR OU BOMBEIRO HIDRÁULICO | H | 0.2 | 15.2619 | 3.0524 | 15.65 | 0.38812
12.12.4 | ENCANADOR OU BOMBEIRO HIDRÁULICO COM ENCARGOS | H | 0.2 | 19.2407 | 3.8481 | 19.73 | 0.4893
|  |  |  | Total Geral s/ BDI | 17.8637
|  |  |  | B.D.I 28,82 % | 5.1515
|  |  |  | Total Geral c/ B.D.I | 23.0152
12.13 | PORTA TOALHA DE PAPEL - POLIPROPILENO | UND
12.13.1 | PORTA TOALHA DE PAPEL - POLIPROPILENO | UND | 1 | 57.0492 | 57.0492 | 58.5 | 1.4508
12.13.2 | PEDREIRO COM ENCARGOS COMPLEMENTARES | H | 0.4 | 19.7088 | 7.8835 | 20.21 | 0.50121
12.13.3 | AJUDANTE DE PEDREIRO COM ENCARGOS | H | 0.4 | 15.6812 | 6.2725 | 16.08 | 0.39878
|  |  |  | Total Geral s/ BDI | 71.2052
|  |  |  | B.D.I 28,82 % | 20.5338
|  |  |  | Total Geral c/ B.D.I | 91.739
12.14 | CAIXA EM ALVENARIA DE 30X30X30CM C/ TPO. CONCRETO | UND
12.14.1 | ESCAVAÇÃO MANUAL ATE 1.50M DE PROFUNDIDADE | UND | 0.15 | 46.8681 | 7.0302 | 48.06 | 1.1919
12.14.2 | LASTRO DE CONCRETO MAGRO C/ SEIXO | UND | 0.018 | 588.2016 | 10.5876 | 603.16 | 14.9584
12.14.3 | CONCRETO ARMADO FCK=15 MPA C/FORMA MAD. BRANCA (INCL. | UND | 0.025 | 2932.1826 | 73.3046 | 3006.75 | 74.5674
12.14.4 | ALVENARIA TIJOLO DE BARRO A SINGELO | UND | 0.54 | 87.0171 | 46.9892 | 89.23 | 2.2129
12.14.5 | CHAPISCO DE CIMENTO E AREIA NO TRAÇO 1:3 | UND | 0.57 | 9.9373 | 5.6643 | 10.19 | 0.25271
12.14.6 | REBOCO COM ARGAMASSA 1:6:ADIT. PLAST. | UND | 0.57 | 40.4318 | 23.0461 | 41.46 | 1.0282
12.14.7 | CIMENTADO LISO E=2CM TRAÇO 1:3 | UND | 0.09 | 44.7129 | 4.0242 | 45.85 | 1.1371
|  |  |  | Total Geral s/ BDI | 170.6462
|  |  |  | B.D.I 28,82 % | 49.2101
|  |  |  | Total Geral c/ B.D.I | 219.8563
12.15 | SABONETEIRA C/ RESERVATÓRIO - POLIPROPILENO | UND
12.15.1 | SABONETEIRA C/ RESERVATÓRIO - POLIPROPILENO | UND | 1 | 56.5616 | 56.5616 | 58 | 1.4384
12.15.2 | AJUDANTE DE PEDREIRO COM ENCARGOS | H | 0.2 | 15.6812 | 3.1362 | 16.08 | 0.39878
12.15.3 | PEDREIRO COM ENCARGOS COMPLEMENTARES | H | 0.2 | 19.7088 | 3.9418 | 20.21 | 0.50121
|  |  |  | Total Geral s/ BDI | 63.6396
|  |  |  | B.D.I 28,82 % | 18.3521
|  |  |  | Total Geral c/ B.D.I | 81.9917
13 | LIMPEZA FINAL
13.1 | LIMPEZA GERAL E ENTREGA DA OBRA | M2
13.1.1 | SERVENTE COM ENCARGOS COMPLEMENTARES | H | 0.4 | 15.6227 | 6.2491 | 16.02 | 0.3973
|  |  |  | Total Geral s/ BDI | 6.2491
|  |  |  | B.D.I 28,82 % | 1.8021
|  |  |  | Total Geral c/ B.D.I | 8.0512
MÃE DO RIO-PA, 05 DE NOVEMBRO DE 2021

## CRONOGRAMA
À
PREFEITURA MUNICIPAL DE AURORA DO PARÁ - PA
COMISSÃO PERMANENTE DE LICITAÇÃO DO MUNICÍPIO DE AURORA DO PARÁ - PA
OBJETO: CONTRATAÇÃO DE EMPRESA ESPECIALIZADA EM REFORMA DA ESCOLA NOSSA SENHORA DO LIVRAMENTO, LOCALIZADO NA COMUNIDADE DO 05, E REFORMA DA CRCHE MARCOS DANIEL, LOCALIZADO NA COMUNIDADE DE SANTANA DO CAPIM, NO MUNICIPIO DE AURORA DO PARÁ
LICITAÇÃO/MODALIDADE: CARTA CONVITE 001/2021 - CPL
DATA DA ABERTURA: 05/11/2021
HORA DA ABERTURA: 09h00hrs
CRONOGRAMA FÍSICO - REFORMA DA ESCOLA NOSSA SENHORA DO LIVRAMENTO
ITEM | DESCRIÇÃO | % | 20 DIAS |  | 40 DIAS | 60 DIAS | TOTAL
1 | SERVIÇOS PRELIMINARES | 3.922% | 100% |  |  |  | 3552.15
3552.15
2 | DEMOLIÇÕES E RETIRADAS | 3.029% | 100% |  |  |  | 2743.54
2743.54
3 | MOVIMENTO DE TERRA E FUNDAÇÃO | 0.9205% | 100% |  |  |  | 833.62
833.62
4 | COBERTURA | 24.13% | 100% |  |  |  | 21855.33
21855.33
5 | ESQUADRIAS | 16.28% |  |  | 100% |  | 14745.17
14745.17
6 | FERRAGEM - PORTAS | 0.6354% |  |  | 100% |  | 575.41
575.41
7 | PAREDE | 9.241% |  |  | 50% | 50% | 8369.23
[5 empty] | 4184.615 | 4184.615
8 | PISO | 19.59% |  |  | 50% | 50% | 17738.61
[5 empty] | 8869.305 | 8869.305
9 | FORRO | 1.776% |  |  | 30% | 70% | 1608.64
[5 empty] | 482.592 | 1126.048
10 | PINTURA | 7.283% |  |  | 50% | 50% | 6595.7
[5 empty] | 3297.85 | 3297.85
11 | INSTALAÇÕES ELÉTRICAS | 3.438% |  |  | 50% | 50% | 3113.59
[5 empty] | 1556.795 | 1556.795
12 | INSTALAÇÕES HIDROSSANITÁRIAS E APARELHOS | 8.794% |  |  | 50% | 50% | 7964.48
[5 empty] | 3982.24 | 3982.24
13 | LIMPEZA FINAL | 0.9605% |  |  | 50% | 50% | 869.85
[5 empty] | 434.925 | 434.925
TOTAL |  |  | 28984.64 |  | 38128.902 | 23451.778 | 90565.32
PERCENTUAL SIMPLES (%) |  |  | 32% |  | 42.1% | 25.89%
ACUMULADO (R$) |  |  | 28984.64 |  | 67113.542 | 90565.32
PERCENTUAL ACUMULADO |  |  | 32% |  | 74.11% | 100%
MÃE DO RIO-PA, 05 DE NOVEMBRO DE 2021

## ENCARGO SOCIAL
À
PREFEITURA MUNICIPAL DE AURORA DO PARÁ - PA
COMISSÃO PERMANENTE DE LICITAÇÃO DO MUNICÍPIO DE AURORA DO PARÁ - PA
OBJETO: CONTRATAÇÃO DE EMPRESA ESPECIALIZADA EM REFORMA DA ESCOLA NOSSA SENHORA DO LIVRAMENTO, LOCALIZADO NA COMUNIDADE DO 05, E REFORMA DA CRCHE MARCOS DANIEL, LOCALIZADO NA COMUNIDADE DE SANTANA DO CAPIM, NO MUNICIPIO DE AURORA DO PARÁ
LICITAÇÃO/MODALIDADE: CARTA CONVITE 001/2021 - CPL
DATA DA ABERTURA: 05/11/2021
HORA DA ABERTURA: 09h00hrs
TABELA DE ENCARGOS SOCIAIS - REFORMA DA ESCOLA NOSSA SENHORA DO LIVRAMENTO
CÓDIGO | DESCRIÇÃO | HORISTA % | MENSALISTA %
GRUPO A
A1 | INSS | 0% | 0%
A2 | SESI | 1.5% | 1.5%
A3 | SENAI | 1% | 1%
A4 | INCRA | 0.2% | 0.2%
A5 | SEBRAE | 0.6% | 0.6%
A6 | SALÁRIO EDUCAÇÃO | 2.5% | 2.5%
A7 | SEGURO CONTRA ACIDENTES DE TRABALHO | 3% | 3%
A8 | FGTS | 8% | 8%
A9 | SECONCI | 0% | 0%
A | TOTAL | 16.8% | 16.8%
GRUPO B
B1 | REPOUSO SEMANAL RENUMERADO | 18.14% | Não Inside
B2 | FERIADOS | 4.16% | Não Inside
B3 | AUXÍLIO - ENFERMIDADE | 0.93% | 0.7%
B4 | 13° SALÁRIO | 11.1% | 8.33%
B5 | LICENÇA PATERNIDADE | 0.07% | 0.05%
B6 | FALTAS JUSTIFICADAS | 0.74% | 0.56%
B7 | DIAS DE CHUVAS | 2.83% | Não Inside
B8 | AUXÍLIO ACIDENTE DE TRABALHO | 0.11% | 0.08%
B9 | FÉRIAS GOZADAS | 10.86% | 8.15%
B10 | SALÁRIO MATERNIDADE | 0.03% | 0.02%
B | TOTAL | 48.97% | 17.89%
GRUPO C
C1 | AVISO PRÉVIO INDENIZADO | 7.14% | 5.36%
C2 | AVISO PRÉVIO TRABALHADO | 0.17% | 0.13%
C3 | FÉRIAS INDENIZADAS | 3.2% | 2.41%
C4 | DEPÓSITO RESCISÃO SEM JUSTA CAUSA | 5.31% | 3.99%
C5 | INDENIZAÇÃO ADICIONAL | 0.6% | 0.45%
C | TOTAL | 16.42% | 12.34%
GRUPO D
D1 | REINCIDÊNCIA DE GRUPO A SOBRE GRUPO B | 8.23% | 3.01%
D2 | REINCIDÊNCIA DE GRUPO A SOBRE AVISO PRÉVIO TRABALHADO E REINCIDÊNCIA DO FGTS SOBRE AVISO PRÉVIO INDENIZADO | 0.6% | 0.45%
D | TOTAL | 8.83% | 3.46%
TOTAL(A+B+C+D) |  | 91.02% | 50.49%
MÃE DO RIO-PA, 05 DE NOVEMBRO DE 2021

## BDI
À
PREFEITURA MUNICIPAL DE AURORA DO PARÁ - PA
COMISSÃO PERMANENTE DE LICITAÇÃO DO MUNICÍPIO DE AURORA DO PARÁ - PA
OBJETO: CONTRATAÇÃO DE EMPRESA ESPECIALIZADA EM REFORMA DA ESCOLA NOSSA SENHORA DO LIVRAMENTO, LOCALIZADO NA COMUNIDADE DO 05, E REFORMA DA CRCHE MARCOS DANIEL, LOCALIZADO NA COMUNIDADE DE SANTANA DO CAPIM, NO MUNICIPIO DE AURORA DO PARÁ
LICITAÇÃO/MODALIDADE: CARTA CONVITE 001/2021 - CPL
DATA DA ABERTURA: 05/11/2021
HORA DA ABERTURA: 09h00hrs
BDI - REFORMA DA ESCOLA NOSSA SENHORA DO LIVRAMENTO
1.0 | CUSTOS INDIRETOS | 5.36%
1.1 | ADMINISTRAÇÃO CENTRAL E LOCAL | 3%
1.2 | SEGUROS + GARANTIA | 0.59%
1.3 | RISCOS | 0.8%
1.5 | DESPESAS FINANCEIRAS | 0.97%
2.0 | TRIBUTOS | 13.15%
2.1 | PIS | 0.65%
2.2 | COFINS | 3%
2.3 | ISS | 5%
2.4 | CPRB | 4.5%
3.0 | LUCRO | 6.16%
3.1 | LUCRO | 6.16%
4.0 | TAXA TOTAL DE BDI | 28.84%
SEGUNDO ACÓRDÃO 2622/2013 DO TRIBUNAL DE CONTAS DA UNIÃO – TCU, O CÁLCULO DO BDI DEVE SER FEITO DA SEGUINTE MANEIRA:
AC → ADMINISTRAÇÃO CENTRAL
S → SEGURO
R → RISCOS
G → GARANTIA
DF → DESPESAS FINANCEIRAS
L → TAXA DE LUCRO/REMUNERAÇÃO
I → INCIDÊNCIA DE IMPOSTOS (PIS, COFINS E ISS)
MÃE DO RIO-PA, 05 DE NOVEMBRO DE 2021