## PLANILHA
À
PREFEITURA MUNICIPAL DE AURORA DO PARÁ - PA
COMISSÃO PERMANENTE DE LICITAÇÃO DO MUNICÍPIO DE AURORA DO PARÁ - PA
OBJETO: CONTRATAÇÃO DE EMPRESA ESPECIALIZADA NA CONSTRUÇÃO DA PRAÇA NA COMUNIDADE BOA VISTA ZONA RURAL MUNICÍPIO DE AURORA DO PARÁ, ZONA RURAL DO MUNICÍPIO DE AURORA DO PARÁ/PA NA EM CONFORMIDADE COM PROJETOS, MEMORIAL DESCRITIVO E PLANILHAS ORÇAMENTÁRIAS.
LICITAÇÃO/MODALIDADE: TOMADA DE PREÇO Nº 2/2022-008
DATA DA ABERTURA: 14/07/2022
HORA DA ABERTURA: 08h30hrs |  |  |  |  | B.D.I 30,5%
PLANILHA ORÇAMENTARIA
ITEM | DESCRIÇÃO | UND | QUANT. | VALOR UNIT COM BDI (R$) | TOTAL (R$)
1 | SERVIÇOS PRELIMINARES |  |  |  | 13170.11
1.1 | PLACA DE OBRA EM LONA COM PLOTAGEM DE GRÁFICA | m² | 6 | 225.2 | 1351.2
1.2 | LICENÇAS E TAXAS DA OBRA | CJ | 1 | 3657.51 | 3657.51
1.3 | BARRACÃO DE MADEIRA/ALMOXARIFADO | m² | 10 | 369.64 | 3696.4
1.4 | LIMPEZA DO TERRENO | m² | 500 | 2.65 | 1325
1.5 | LOCAÇÃO DA OBRA A TRENA | m² | 500 | 6.28 | 3140
2 | MOVIMENTAÇÃO DE TERRA |  |  |  | 20385
2.1 | ATERRO INCLUINDO CARGA, DESCARGA, TRANSPORTE E APILOAMENTO | m³ | 150 | 135.9 | 20385
3 | PISO |  |  |  | 71424.86
3.1 | BLOKRET SEXTAVADO E= 8CM (INCL. COLCHAO DE AREIA E REJUNTAMENTO) | m² | 365.17 | 139.09 | 50791.5
3.2 | PLANTIO DE GRAMA (INCL. TERRA PRETA) | m² | 94.32 | 26.64 | 2512.68
3.3 | CALÇADA (INCL.ALICERCE, BALDRAME E CONCRETO C/ JUNTA SECA) | m² | 50.91 | 147.56 | 7512.28
3.4 | COLCHÃO DE AREIA E=20 CM | m² | 36.4 | 45.52 | 1656.93
3.5 | CONCRETO ARMADO FCK=20MPA C/ FORMA MAD. BRANCA (INCL. LANÇAMENTO E ADENSAMENTO) | m³ | 2.13 | 4202.57 | 8951.47
4 | URBANIZAÇÃO |  |  |  | 13113.95
4.1 | PLANTIO DE ÁRVORE ORNAMENTAL COM ALTURA DE MUDA MAIOR QUE 2,00 M E MENOR OU IGUAL A 4,00 M | UN | 15 | 143.26 | 2148.9
4.2 | PLANTIO DE ARBUSTO OU CERCA VIVA | UN | 15 | 48.59 | 728.85
4.3 | BANCO EM CONCRETO 1,80X0,6M | UND | 10 | 1023.62 | 10236.2
5 | SISTEMA ELÉTRICO |  |  |  | 44839.98
5.1 | POSTE CÔNICO CONTINUO EM AÇO GALVANIZADO, CURVO, BRAÇO SIMPLES, FLANGELADO, H=9M, DIÂMETRO INFERIOR = 135MM | UN | 7 | 3670.39 | 25692.73
5.2 | CHUMBADOR DE AÇO, 1" X 600MM, PARA POSTES DE AÇO COM BASE, INCLUSO PORCA E ARRUELA | und | 28 | 359.28 | 10059.84
5.3 | ELETRODUTO PVC RÍGIDO DE 2" | M | 101.9 | 36.66 | 3735.65
5.4 | ELETRODUTO DE F°G° DE 2" | M | 2.5 | 65.82 | 164.55
5.5 | CURVA 90 GRAUS PARA ELETRODUTO, PVC, ROSCÁVEL, DN 50MM (1 1/2") - FORNECIMENTO E INSTALAÇÃO | UN | 2 | 23.48 | 46.96
5.6 | LUVA PARA ELETRODUTO, PVC, ROSCÁVEL, DN 50MM (1 1/2") - FORNECIMENTO E INSTALAÇÃO | UN | 4 | 17.15 | 68.6
5.7 | DISJUNTOR TIPO NEMA, BIPOLAR 10 ATÉ 50 A, A TENSÃO MÁXIMA 415V | UN | 1 | 436.84 | 436.84
5.8 | CABO DE COBRE 2,5MM2 - 1 KV | M | 1.5 | 9.85 | 14.78
5.9 | LÂMPADA MISTA 250W -E27 | UN | 7 | 38.26 | 267.82
5.10 | LÂMPADA MISTA 250W -E27 | UN | 7 | 38.26 | 267.82
5.11 | REATOR LÂMP VAPOR DE MERCURIO 250W | UN | 7 | 262.96 | 1840.72
5.12 | RELE FOTOELETRICO | UN | 7 | 107.18 | 750.26
5.13 | CABO DE COBRE 6MM2 - 1 KV | M | 89.5 | 16.39 | 1466.91
5.14 | FITA ISOLANTE ADESIVA ANTICHAMA, USO ATE 750 V, EM ROLO DE 19 MM X 5 M | UND | 5 | 5.3 | 26.5
6 | DIVERSOS |  |  |  | 9826.27
6.1 | CAIXA EM ALVENARIA DE 30X30X30CM C/ TPO. CONCRETO | UN | 4 | 240.52 | 962.08
6.2 | TUBO DE PVC CORRUGADO FLEXÍVEL PERFURADO, DN 100 MM, PARA DRENO | M | 20 | 17.41 | 348.2
6.3 | ESCORREGADOR DE FERRO GRANDE | UND | 2 | 2231.73 | 4463.46
6.4 | GANGORRA DE FERRO QUÁDRUPLA | UND | 1 | 2295.53 | 2295.53
6.5 | PLACA DE INAUGURAÇÃO EM AÇO INOX/LETRAS BX. RELEVO- (40 X 30CM) | UN | 1 | 1010.62 | 1010.62
6.6 | CONCRETO ARMADO FCK=15 MPA C/FORMA MAD. BRANCA (INCL. LANÇAMENTO E ADENSAMENTO) | m³ | 0.18 | 4146.56 | 746.38
TOTAL GERAL |  |  |  |  | 172760.17
Mãe do Rio - PA, 14/07/2022

## CPUs
À
PREFEITURA MUNICIPAL DE AURORA DO PARÁ - PA
COMISSÃO PERMANENTE DE LICITAÇÃO DO MUNICÍPIO DE AURORA DO PARÁ - PA
OBJETO: CONTRATAÇÃO DE EMPRESA ESPECIALIZADA NA CONSTRUÇÃO DA PRAÇA NA COMUNIDADE BOA VISTA ZONA RURAL MUNICÍPIO DE AURORA DO PARÁ, ZONA RURAL DO MUNICÍPIO DE AURORA DO PARÁ/PA NA EM CONFORMIDADE COM PROJETOS, MEMORIAL DESCRITIVO E PLANILHAS ORÇAMENTÁRIAS.
LICITAÇÃO/MODALIDADE: TOMADA DE PREÇO Nº 2/2022-008
DATA DA ABERTURA: 14/07/2022
HORA DA ABERTURA: 08h30hrs
COMPOSIÇÃO DE PREÇO UNITARIO - CPU
ITEM | DESCRIÇÃO | Und | Quant. | Valor Unit | Total
1 | SERVIÇOS PRELIMINARES
1.1 | PLACA DE OBRA EM LONA COM PLOTAGEM DE GRÁFICA
1.1.1 | SERVENTE COM ENCARGOS COMPLEMENTARES | H | 0.4 | 16.93 | 6.77
1.1.2 | CARPINTEIRO COM ENCARGOS COMPLEMENTARES | H | 0.4 | 20.96 | 8.38
1.1.3 | LONA COM PLOTAGEM DE GRÁFICA | M² | 1 | 94.84 | 94.84
1.1.4 | PERNAMANCA 3" X 2" 4 M - MADEIRA BRANCA | DZ | 0.41 | 148.62 | 60.93
1.1.5 | PREGO 1 1/2"X13 | KG | 0.1 | 16.46 | 1.65
|  |  |  | TOTAL SEM B.D.I | 172.57
|  |  |  | B.D.I 30,5% | 52.63
|  |  |  | TOTAL COM B.D.I | 225.2
1.2 | LICENÇAS E TAXAS DA OBRA
1.2.1 | TAXA DE INCÊNDIO | UN | 1 | 1111.18 | 1111.18
1.2.2 | LIGAÇÃO PROVISÓRIA - LUZ | UN | 1 | 200.13 | 200.13
1.2.3 | TAXA DA PMB (III) | UN | 1 | 609.93 | 609.93
1.2.4 | LIGAÇÃO PROVISORIA - AGUA/ESGOTO | UN | 1 | 422.5 | 422.5
1.2.5 | TAXA DO CREA (III) | UN | 1 | 458.95 | 458.95
|  |  |  | TOTAL SEM B.D.I | 2802.69
|  |  |  | B.D.I 30,5% | 854.82
|  |  |  | TOTAL COM B.D.I | 3657.51
1.3 | BARRACÃO DE MADEIRA/ALMOXARIFADO
1.3.1 | CARPINTEIRO COM ENCARGOS COMPLEMENTARES | H | 3 | 20.96 | 62.88
1.3.2 | SERVENTE COM ENCARGOS COMPLEMENTARES | H | 6 | 16.93 | 101.58
1.3.3 | TÁBUA DE MADEIRA BRANCA 4M | DZ | 0.38 | 83.11 | 31.58
1.3.4 | PERNAMANCA 3" X 2" 4 M - MADEIRA BRANCA | DZ | 0.17 | 148.62 | 25.27
1.3.5 | TÁBUA DE MADEIRA FORTE 4M | DZ | 0.14 | 176 | 24.64
1.3.6 | PREGO 2 1/2"X10 | KG | 0.5 | 16.5 | 8.25
1.3.7 | CADEADO NO. 30 | UN | 0.02 | 19.56 | 0.39
1.3.8 | MASSA DE VEDAÇÃO | KG | 0.042 | 12.22 | 0.51
1.3.9 | DOBRADIÇA 3"X3" COM PARAFUSO | UN | 0.19 | 14.32 | 2.72
1.3.10 | ALDRAVA P/ CADEADO (4X1/2") | UN | 0.02 | 5.95 | 0.12
1.3.11 | PARAFUSO FO GO 5/16" C= 110MM | UN | 0.04 | 1.4 | 0.06
1.3.12 | RÉGUA 3"X1" 4 M APAR. | DZ | 0.05 | 246.4 | 12.32
1.3.13 | TELHA FIBROTEX (1.22X0.55M) E=4MM | UN | 0.82 | 14.18 | 11.63
1.3.14 | FECHADURA DE SOBREPOR COMUM | UN | 0.02 | 49.13 | 0.98
1.3.15 | ARRUELA CONCAVA EM PVC D=5/16" | UN | 0.5 | 0.64 | 0.32
|  |  |  | TOTAL SEM B.D.I | 283.25
|  |  |  | B.D.I 30,5% | 86.39
|  |  |  | TOTAL COM B.D.I | 369.64
1.4 | LIMPEZA DO TERRENO
1.4.1 | SERVENTE COM ENCARGOS COMPLEMENTARES | H | 0.12 | 16.93 | 2.03
|  |  |  | TOTAL SEM B.D.I | 2.03
|  |  |  | B.D.I 30,5% | 0.62
|  |  |  | TOTAL COM B.D.I | 2.65
1.5 | LOCAÇÃO DA OBRA A TRENA
1.5.1 | CARPINTEIRO COM ENCARGOS COMPLEMENTARES | H | 0.07 | 20.96 | 1.47
1.5.2 | SERVENTE COM ENCARGOS COMPLEMENTARES | H | 0.05 | 16.93 | 0.85
1.5.3 | TÁBUA DE MADEIRA BRANCA 4M | DZ | 0.01 | 83.11 | 0.83
1.5.4 | PERNAMANCA 3" X 2" 4 M - MADEIRA BRANCA | DZ | 0.01 | 148.62 | 1.49
1.5.5 | PREGO 2 1/2"X10 | KG | 0.003 | 16.5 | 0.05
1.5.6 | ARAME RECOZIDO NO. 18 | KG | 0.002 | 20.26 | 0.04
1.5.7 | LINHA DE NYLON NO. 80 | RL | 0.01 | 8.26 | 0.08
|  |  |  | TOTAL SEM B.D.I | 4.81
|  |  |  | B.D.I 30,5% | 1.47
|  |  |  | TOTAL COM B.D.I | 6.28
2 | MOVIMENTAÇÃO DE TERRA
2.1 | ATERRO INCLUINDO CARGA, DESCARGA, TRANSPORTE E APILOAMENTO
2.1.1 | SERVENTE COM ENCARGOS COMPLEMENTARES | H | 3 | 16.93 | 50.79
2.1.2 | ATERRO ARENOSO | M³ | 1.25 | 40.09 | 50.11
2.1.3 | COMPACTADOR DE SOLO CM-13 | HP | 0.3 | 10.81 | 3.24
|  |  |  | TOTAL SEM B.D.I | 104.14
|  |  |  | B.D.I 30,5% | 31.76
|  |  |  | TOTAL COM B.D.I | 135.9
3 | PISO
3.1 | BLOKRET SEXTAVADO E= 8CM (INCL. COLCHAO DE AREIA E REJUNTAMENTO)
3.1.1 | CALCETEIRO COM ENCARGOS COMPLEMENTARES | H | 1 | 21.04 | 21.04
3.1.2 | SERVENTE COM ENCARGOS COMPLEMENTARES | H | 1 | 16.93 | 16.93
3.1.3 | ARGAMASSA P/REJUNTAMENTO DE BLOKRET (1:7) | M³ | 0.017 | 413.53 | 7.03
3.1.4 | AREIA | M³ | 0.1 | 78.04 | 7.8
3.1.5 | BLOKRET E=8CM | M² | 1 | 53.78 | 53.78
|  |  |  | TOTAL SEM B.D.I | 106.58
|  |  |  | B.D.I 30,5% | 32.51
|  |  |  | TOTAL COM B.D.I | 139.09
3.2 | PLANTIO DE GRAMA (INCL. TERRA PRETA)
3.2.1 | JARDINEIRO COM ENCARGOS COMPLEMENTARES | H | 0.3 | 12.04 | 3.61
3.2.2 | SERVENTE COM ENCARGOS COMPLEMENTARES | H | 0.3 | 16.93 | 5.08
3.2.3 | GRAMA EM PLACA | M² | 1.05 | 8.31 | 8.73
3.2.4 | TERRA PRETA VEGETAL | M³ | 0.05 | 59.89 | 2.99
|  |  |  | TOTAL SEM B.D.I | 20.41
|  |  |  | B.D.I 30,5% | 6.23
|  |  |  | TOTAL COM B.D.I | 26.64
3.3 | CALÇADA (INCL.ALICERCE, BALDRAME E CONCRETO C/ JUNTA SECA)
3.3.1 | ESCAVAÇÃO MANUAL ATE 1.50M DE PROFUNDIDADE | M³ | 0.02 | 50.79 | 1.02
3.3.2 | FUNDAÇÃO CORRIDA COM SEIXO | M³ | 0.02 | 662.97 | 13.26
3.3.3 | CONCRETO C/ SEIXO E JUNTA SECA E=10CM | M² | 1 | 90.5 | 90.5
3.3.4 | BALDRAME EM CONC.CICLÓPICO C/PEDRA PRETA INCL.FORMA | M³ | 0.007 | 1184.53 | 8.29
|  |  |  | TOTAL SEM B.D.I | 113.07
|  |  |  | B.D.I 30,5% | 34.49
|  |  |  | TOTAL COM B.D.I | 147.56
3.4 | COLCHÃO DE AREIA E=20 CM
3.4.1 | SERVENTE COM ENCARGOS COMPLEMENTARES | H | 1 | 16.93 | 16.93
3.4.2 | AREIA | M³ | 0.23 | 78.04 | 17.95
|  |  |  | TOTAL SEM B.D.I | 34.88
|  |  |  | B.D.I 30,5% | 10.64
|  |  |  | TOTAL COM B.D.I | 45.52
3.5 | CONCRETO ARMADO FCK=20MPA C/ FORMA MAD. BRANCA (INCL. LANÇAMENTO E ADENSAMENTO)
3.5.1 | CONCRETO C/ SEIXO FCK= 20 MPA (INCL. LANÇAMENTO E ADENSAMENTO) | M³ | 1 | 816.92 | 816.92
3.5.2 | ARMAÇÃO P/ CONCRETO | KG | 80 | 14.71 | 1176.8
3.5.3 | DESFORMA | M² | 12 | 5.08 | 60.96
3.5.4 | FORMA C/ MADEIRA BRANCA | M² | 12 | 97.14 | 1165.68
|  |  |  | TOTAL SEM B.D.I | 3220.36
|  |  |  | B.D.I 30,5% | 982.21
|  |  |  | TOTAL COM B.D.I | 4202.57
4 | URBANIZAÇÃO
4.1 | PLANTIO DE ÁRVORE ORNAMENTAL COM ALTURA DE MUDA MAIOR QUE 2,00 M E MENOR OU IGUAL A 4,00 M
4.1.1 | JARDINEIRO COM ENCARGOS COMPLEMENTARES | H | 0.26 | 19.06 | 4.96
4.1.2 | SERVENTE COM ENCARGOS COMPLEMENTARES | H | 1.0401 | 18.66 | 19.41
4.1.3 | MUDA DE ARVORE ORNAMENTAL, OITI/AROEIRA SALSA/ANGICO/IPE/JACARANDA OU EQUIVALENTE DA REGIAO, H= *2* M | UN | 1 | 85.41 | 85.41
|  |  |  | TOTAL SEM B.D.I | 109.78
|  |  |  | B.D.I 30,5% | 33.48
|  |  |  | TOTAL COM B.D.I | 143.26
4.2 | PLANTIO DE ARBUSTO OU CERCA VIVA. AF_05/2018
4.2.1 | JARDINEIRO COM ENCARGOS COMPLEMENTARES | H | 0.0255 | 19.06 | 0.49
4.2.2 | SERVENTE COM ENCARGOS COMPLEMENTARES | H | 0.1018 | 18.66 | 1.9
4.2.3 | MUDA DE ARBUSTO FOLHAGEM, SANSAO-DO-CAMPO OU EQUIVALENTE DA REGIAO, H= *50 A 70* CM | UN | 1 | 34.84 | 34.84
|  |  |  | TOTAL SEM B.D.I | 37.23
|  |  |  | B.D.I 30,5% | 11.36
|  |  |  | TOTAL COM B.D.I | 48.59
4.3 | BANCO EM CONCRETO 1,80X0,6M
4.3.1 | ESCAVAÇÃO MANUAL ATE 1.50M DE PROFUNDIDADE | M³ | 0.02 | 50.79 | 1.02
4.3.2 | FUNDAÇÃO CORRIDA COM SEIXO | M³ | 0.01 | 662.97 | 6.63
4.3.3 | CONCRETO ARMADO P/ CALHAS E PERCINTAS (INCL. LANÇAMENTO E ADENSAMENTO) | M³ | 0.18 | 3449.72 | 620.95
4.3.4 | TABUA NAO APARELHADA *2,5 X 30* CM, EM MACARANDUBA, ANGELIM OU EQUIVALENTE DA REGIAO - BRUTA | M | 6 | 21.6 | 129.6
4.3.5 | PREGO DE ACO POLIDO COM CABECA 15 X 18 (1 1/2 X 13) | KG | 1 | 26.18 | 26.18
|  |  |  | TOTAL SEM B.D.I | 784.38
|  |  |  | B.D.I 30,5% | 239.24
|  |  |  | TOTAL COM B.D.I | 1023.62
5 | SISTEMA ELÉTRICO
5.1 | POSTE CÔNICO CONTINUO EM AÇO GALVANIZADO, CURVO, BRAÇO SIMPLES, FLANGELADO, H=9M, DIÂMETRO INFERIOR = 135MM
5.1.1 | GUINDAUTO HIDRÁULICO, CAPACIDADE MÁXIMA DE CARGA 6200 KG, MOMENTO MÁXIMO DE CARGA 11,7 TM, ALCANCE MÁXIMO HORIZONTAL 9,70 M, INCLUSIVE CAMINHÃO TOCO PBT 16.000 KG, POTÊNCIA DE 189 CV - CHP DIURNO. AF_06/2014 | CHP | 0.111 | 281.67 | 31.27
5.1.2 | ELETRICISTA COM ENCARGOS COMPLEMENTARES | H | 3.653 | 23.78 | 86.87
5.1.3 | AUXILIAR DE ELETRICISTA COM ENCARGOS COMPLEMENTARES | H | 1.124 | 19.41 | 21.82
5.1.4 | CABO DE COBRE NU 35 MM2 MEIO-DURO | M | 9 | 34.84 | 313.56
5.1.5 | LUMINARIA ABERTA P/ ILUMINACAO PUBLICA, TIPO X-57 PETERCO OU EQUIV | UN | 1 | 124.75 | 124.75
5.1.6 | POSTE CONICO CONTINUO EM ACO GALVANIZADO, CURVO, BRACO SIMPLES, ENGASTADO, H = 9 M, DIAMETRO INFERIOR = *135* MM | UN | 1 | 2234.29 | 2234.29
|  |  |  | TOTAL SEM B.D.I | 2812.56
|  |  |  | B.D.I 30,5% | 857.83
|  |  |  | TOTAL COM B.D.I | 3670.39
5.2 | CHUMBADOR DE AÇO, 1" X 600MM, PARA POSTES DE AÇO COM BASE, INCLUSO PORCA E ARRUELA
5.2.1 | CHUMBADOR DE ACO, 1" X 600 MM, PARA POSTES DE ACO COM BASE, INCLUSO PORCA E ARRUELA | UN | 1 | 275.31 | 275.31
|  |  |  | TOTAL SEM B.D.I | 275.31
|  |  |  | B.D.I 30,5% | 83.97
|  |  |  | TOTAL COM B.D.I | 359.28
5.3 | ELETRODUTO PVC RÍGIDO DE 2"
5.3.1 | ELETRICISTA COM ENCARGOS COMPLEMENTARES | H | 0.4 | 21.36 | 8.54
5.3.2 | AUXILIAR DE ELETRICISTA COM ENCARGOS COMPLEMENTARES | H | 0.2 | 17.21 | 3.44
5.3.3 | ELETRODUTO PVC RÍGIDO DE 2" | M | 1 | 16.11 | 16.11
|  |  |  | TOTAL SEM B.D.I | 28.09
|  |  |  | B.D.I 30,5% | 8.57
|  |  |  | TOTAL COM B.D.I | 36.66
5.4 | ELETRODUTO DE F°G° DE 2"
5.4.1 | ELETRICISTA COM ENCARGOS COMPLEMENTARES | H | 0.4 | 21.36 | 8.54
5.4.2 | AUXILIAR DE ELETRICISTA COM ENCARGOS COMPLEMENTARES | H | 0.2 | 17.21 | 3.44
5.4.3 | ELETRODUTO - FERRO GALVANIZADO 2" | M | 1 | 38.46 | 38.46
|  |  |  | TOTAL SEM B.D.I | 50.44
|  |  |  | B.D.I 30,5% | 15.38
|  |  |  | TOTAL COM B.D.I | 65.82
5.5 | CURVA 90 GRAUS PARA ELETRODUTO, PVC, ROSCÁVEL, DN 50MM (1 1/2") - FORNECIMENTO E INSTALAÇÃO
5.5.1 | ELETRICISTA COM ENCARGOS COMPLEMENTARES | H | 0.4 | 21.36 | 8.54
5.5.2 | AUXILIAR DE ELETRICISTA COM ENCARGOS COMPLEMENTARES | H | 0.2 | 17.21 | 3.44
5.5.3 | CURVA 90° P/ ELET PVC 1 1/2" (IE) | UN | 1 | 6.01 | 6.01
|  |  |  | TOTAL SEM B.D.I | 17.99
|  |  |  | B.D.I 30,5% | 5.49
|  |  |  | TOTAL COM B.D.I | 23.48
5.6 | LUVA PARA ELETRODUTO, PVC, ROSCÁVEL, DN 50MM (1 1/2") - FORNECIMENTO E INSTALAÇÃO
5.6.1 | AUXILIAR DE ELETRICISTA COM ENCARGOS COMPLEMENTARES | H | 0.05 | 17.21 | 0.86
5.6.2 | ELETRICISTA COM ENCARGOS COMPLEMENTARES | H | 0.1 | 21.36 | 2.14
5.6.3 | LUVA P/ ELET. F°G° DE 1 1/2" (IE) | UN | 1 | 10.14 | 10.14
|  |  |  | TOTAL SEM B.D.I | 13.14
|  |  |  | B.D.I 30,5% | 4.01
|  |  |  | TOTAL COM B.D.I | 17.15
5.7 | DISJUNTOR TIPO NEMA, BIPOLAR 10 ATÉ 50 A, A TENSÃO MÁXIMA 415V
5.7.1 | ELETRICISTA COM ENCARGOS COMPLEMENTARES | H | 0.9 | 21.36 | 19.22
5.7.2 | AUXILIAR DE ELETRICISTA COM ENCARGOS COMPLEMENTARES | H | 0.9 | 17.21 | 15.49
5.7.3 | DISJUNTOR 3P - 10 A 50A - PADRÃO DIN | UN | 1 | 300.03 | 300.03
|  |  |  | TOTAL SEM B.D.I | 334.74
|  |  |  | B.D.I 30,5% | 102.1
|  |  |  | TOTAL COM B.D.I | 436.84
5.8 | CABO DE COBRE 2,5MM2 - 1 KV
5.8.1 | AUXILIAR DE ELETRICISTA COM ENCARGOS COMPLEMENTARES | H | 0.11 | 17.21 | 1.89
5.8.2 | ELETRICISTA COM ENCARGOS COMPLEMENTARES | H | 0.11 | 21.36 | 2.35
5.8.3 | CABO DE COBRE 2,5 MM2 - 1 KV | M | 1.02 | 3.19 | 3.25
5.8.4 | FITA ISOLANTE | M | 0.05 | 1.23 | 0.06
|  |  |  | TOTAL SEM B.D.I | 7.55
|  |  |  | B.D.I 30,5% | 2.3
|  |  |  | TOTAL COM B.D.I | 9.85
5.9 | LÂMPADA MISTA 250W -E27
5.9.1 | AUXILIAR DE ELETRICISTA COM ENCARGOS COMPLEMENTARES | H | 0.03 | 17.21 | 0.52
5.9.2 | ELETRICISTA COM ENCARGOS COMPLEMENTARES | H | 0.06 | 21.36 | 1.28
5.9.3 | LÂMPADA MISTA 250W -E27 | UN | 1 | 27.52 | 27.52
|  |  |  | TOTAL SEM B.D.I | 29.32
|  |  |  | B.D.I 30,5% | 8.94
|  |  |  | TOTAL COM B.D.I | 38.26
5.10 | LÂMPADA MISTA 250W -E27
5.10.1 | AUXILIAR DE ELETRICISTA COM ENCARGOS COMPLEMENTARES | H | 0.03 | 17.21 | 0.52
5.10.2 | ELETRICISTA COM ENCARGOS COMPLEMENTARES | H | 0.06 | 21.36 | 1.28
5.10.3 | LÂMPADA MISTA 250W -E27 | UN | 1 | 27.52 | 27.52
|  |  |  | TOTAL SEM B.D.I | 29.32
|  |  |  | B.D.I 30,5% | 8.94
|  |  |  | TOTAL COM B.D.I | 38.26
5.11 | REATOR LÂMP VAPOR DE MERCURIO 250W
5.11.1 | AUXILIAR DE ELETRICISTA COM ENCARGOS COMPLEMENTARES | H | 0.4 | 17.21 | 6.88
5.11.2 | ELETRICISTA COM ENCARGOS COMPLEMENTARES | H | 0.8 | 21.36 | 17.09
5.11.3 | REATOR LÂMP VAPOR DE MERCURIO 250W | UN | 1 | 177.53 | 177.53
|  |  |  | TOTAL SEM B.D.I | 201.5
|  |  |  | B.D.I 30,5% | 61.46
|  |  |  | TOTAL COM B.D.I | 262.96
5.12 | RELE FOTOELETRICO
5.12.1 | AUXILIAR DE ELETRICISTA COM ENCARGOS COMPLEMENTARES | H | 1 | 17.21 | 17.21
5.12.2 | ELETRICISTA COM ENCARGOS COMPLEMENTARES | H | 2 | 21.36 | 42.72
5.12.3 | RELÉ FOTOELETRICO | UN | 1 | 22.2 | 22.2
|  |  |  | TOTAL SEM B.D.I | 82.13
|  |  |  | B.D.I 30,5% | 25.05
|  |  |  | TOTAL COM B.D.I | 107.18
5.13 | CABO DE COBRE 6MM2 - 1 KV
5.13.1 | AUXILIAR DE ELETRICISTA COM ENCARGOS COMPLEMENTARES | H | 0.13 | 17.21 | 2.24
5.13.2 | ELETRICISTA COM ENCARGOS COMPLEMENTARES | H | 0.13 | 21.36 | 2.78
5.13.3 | FITA ISOLANTE | M | 0.08 | 1.23 | 0.1
5.13.4 | CABO DE COBRE 6,00 MM2 - 1 KV | M | 1.02 | 7.29 | 7.44
|  |  |  | TOTAL SEM B.D.I | 12.56
|  |  |  | B.D.I 30,5% | 3.83
|  |  |  | TOTAL COM B.D.I | 16.39
5.14 | FITA ISOLANTE ADESIVA ANTICHAMA, USO ATE 750 V, EM ROLO DE 19 MM X 5 M
5.14.1 | FITA ISOLANTE ADESIVA ANTICHAMA, USO ATE 750 V, EM ROLO DE 19 MM X 5 M | UN | 1 | 4.06 | 4.06
|  |  |  | TOTAL SEM B.D.I | 4.06
|  |  |  | B.D.I 30,5% | 1.24
|  |  |  | TOTAL COM B.D.I | 5.3
6 | SISTEMA ELÉTRICO
6.1 | CAIXA EM ALVENARIA DE 30X30X30CM C/ TPO. CONCRETO
6.1.1 | LASTRO DE CONCRETO MAGRO C/ SEIXO | M³ | 0.018 | 693.3 | 12.48
6.1.2 | ALVENARIA TIJOLO DE BARRO A SINGELO | M² | 0.54 | 91.03 | 49.16
6.1.3 | ESCAVAÇÃO MANUAL ATE 1.50M DE PROFUNDIDADE | M³ | 0.15 | 50.79 | 7.62
6.1.4 | CONCRETO ARMADO FCK=15 MPA C/FORMA MAD. BRANCA (INCL. LANÇAMENTO E ADENSAMENTO) | M³ | 0.025 | 3177.44 | 79.44
6.1.5 | REBOCO COM ARGAMASSA 1:6:ADIT. PLAST. | M² | 0.57 | 44.02 | 25.09
6.1.6 | CHAPISCO DE CIMENTO E AREIA NO TRAÇO 1:3 | M² | 0.57 | 10.78 | 6.14
6.1.7 | CIMENTADO LISO E=2CM TRAÇO 1:3 | M² | 0.09 | 48.63 | 4.38
|  |  |  | TOTAL SEM B.D.I | 184.31
|  |  |  | B.D.I 30,5% | 56.21
|  |  |  | TOTAL COM B.D.I | 240.52
6.2 | TUBO DE PVC CORRUGADO FLEXÍVEL PERFURADO, DN 100 MM, PARA DRENO
6.2.1 | PEDREIRO COM ENCARGOS COMPLEMENTARES | H | 0.0049 | 23.54 | 0.12
6.2.2 | SERVENTE COM ENCARGOS COMPLEMENTARES | H | 0.0148 | 18.66 | 0.28
6.2.3 | TUBO PVC, FLEXIVEL, CORRUGADO, PERFURADO, DN 110 MM, PARA DRENAGEM, SISTEMA IRRIGACAO | M | 1.003 | 12.9 | 12.94
|  |  |  | TOTAL SEM B.D.I | 13.34
|  |  |  | B.D.I 30,5% | 4.07
|  |  |  | TOTAL COM B.D.I | 17.41
6.3 | ESCORREGADOR DE FERRO GRANDE
6.3.1 | ESCORREGADOR DE FERRO GRANDE | UND | 1 | 1710.14 | 1710.14
|  |  |  | TOTAL SEM B.D.I | 1710.14
|  |  |  | B.D.I 30,5% | 521.59
|  |  |  | TOTAL COM B.D.I | 2231.73
6.4 | GANGORRA DE FERRO QUÁDRUPLA
6.4.1 | GANGORRA DE FERRO QUÁDRUPLA | UND | 1 | 1759.03 | 1759.03
|  |  |  | TOTAL SEM B.D.I | 1759.03
|  |  |  | B.D.I 30,5% | 536.5
|  |  |  | TOTAL COM B.D.I | 2295.53
6.5 | PLACA DE INAUGURAÇÃO EM AÇO INOX/LETRAS BX. RELEVO- (40 X 30CM)
6.5.1 | AJUDANTE DE PEDREIRO COM ENCARGOS COMPLEMENTARES | H | 0.5 | 17 | 8.5
6.5.2 | PEDREIRO COM ENCARGOS COMPLEMENTARES | H | 0.5 | 21.15 | 10.58
6.5.3 | PLACA DE INAUGURAÇÃO EM AÇO INOX/LETRAS BX. RELEVO- (40 X 30CM) | UN | 1 | 755.34 | 755.34
|  |  |  | TOTAL SEM B.D.I | 774.42
|  |  |  | B.D.I 30,5% | 236.2
|  |  |  | TOTAL COM B.D.I | 1010.62
6.6 | CONCRETO ARMADO FCK=15 MPA C/FORMA MAD. BRANCA (INCL. LANÇAMENTO E ADENSAMENTO)
6.1.1 | CONCRETO C/ SEIXO FCK= 15 MPA (INCL. LANÇAMENTO E ADENSAMENTO) | M³ | 1 | 774 | 774
6.1.2 | ARMAÇÃO P/ CONCRETO | KG | 80 | 14.71 | 1176.8
6.1.3 | DESFORMA | M² | 12 | 5.08 | 60.96
6.1.4 | FORMA C/ MADEIRA BRANCA | M² | 12 | 97.14 | 1165.68
|  |  |  | TOTAL SEM B.D.I | 3177.44
|  |  |  | B.D.I 30,5% | 969.12
|  |  |  | TOTAL COM B.D.I | 4146.56
Mãe do Rio - PA, 14/07/2022

## CRONOGRAMA
À
PREFEITURA MUNICIPAL DE AURORA DO PARÁ - PA
COMISSÃO PERMANENTE DE LICITAÇÃO DO MUNICÍPIO DE AURORA DO PARÁ - PA
OBJETO: CONTRATAÇÃO DE EMPRESA ESPECIALIZADA NA CONSTRUÇÃO DA PRAÇA NA COMUNIDADE BOA VISTA ZONA RURAL MUNICÍPIO DE AURORA DO PARÁ, ZONA RURAL DO MUNICÍPIO DE AURORA DO PARÁ/PA NA EM CONFORMIDADE COM PROJETOS, MEMORIAL DESCRITIVO E PLANILHAS ORÇAMENTÁRIAS.
LICITAÇÃO/MODALIDADE: TOMADA DE PREÇO Nº 2/2022-008
DATA DA ABERTURA: 14/072022
HORA DA ABERTURA: 08h30min
CRONOGRAMA FÍSICO / FINANCEIRO
ITEM | DESCRIÇÃO | % | 1ª ETAPA | 2ª ETAPA | 3ª ETAPA | 4ª ETAPA |  | TOTAL
1 | SERVIÇOS PRELIMINARES | 7.623% | 100% |  |  |  |  | 13170.11
13170.11
2 | MOVIMENTAÇÃO DE TERRA | 11.8% | 100% |  |  |  |  | 20385
20385
3 | PISO | 41.34% | 10% | 45% | 45% |  |  | 71424.86
|  |  | 7142.486 | 32141.187 | 32141.187
4 | URBANIZAÇÃO | 7.591% |  | 35% | 35% | 30% |  | 13113.95
|  |  |  | 4589.8825 | 4589.8825 | 3934.185
5 | SISTEMA ELÉTRICO | 25.96% |  |  |  | 100% |  | 44839.98
44839.98
6 | DIVERSOS | 5.688% |  |  |  | 100% |  | 9826.27
9826.27
TOTAL DA ETAPA |  |  | 40697.596 | 36731.0695 | 36731.0695 | 58600.435 |  | 172760.17
PERCENTUAL SIMPLES (%) |  |  | 23.56% | 21.26% | 21.26% | 33.92%
ACUMULADO DO MES (R$) |  |  | 40697.596 | 36731.0695 | 36731.0695 | 58600.435
PERCENTUAL ACUMULADO |  |  | 23.56% | 44.82% | 66.08% | 100%
Mãe do Rio - PA, 14/07/2022

## ENCARGO SOCIAL
À
PREFEITURA MUNICIPAL DE AURORA DO PARÁ - PA
COMISSÃO PERMANENTE DE LICITAÇÃO DO MUNICÍPIO DE AURORA DO PARÁ - PA
OBJETO: CONTRATAÇÃO DE EMPRESA ESPECIALIZADA NA CONSTRUÇÃO DA PRAÇA NA COMUNIDADE BOA VISTA ZONA RURAL MUNICÍPIO DE AURORA DO PARÁ, ZONA RURAL DO MUNICÍPIO DE AURORA DO PARÁ/PA NA EM CONFORMIDADE COM PROJETOS, MEMORIAL DESCRITIVO E PLANILHAS ORÇAMENTÁRIAS.
LICITAÇÃO/MODALIDADE: TOMADA DE PREÇO Nº 2/2022-008
DATA DA ABERTURA: 14/07/2022
HORA DA ABERTURA: 08h30hrs
TABELA DE ENCARGOS SOCIAIS
CÓDIGO | DESCRIÇÃO | HORISTA % | MENSALISTA %
GRUPO A
A1 | INSS | 0% | 0%
A2 | SESI | 1.5% | 1.5%
A3 | SENAI | 1% | 1%
A4 | INCRA | 0.2% | 0.2%
A5 | SEBRAE | 0.6% | 0.6%
A6 | SALÁRIO EDUCAÇÃO | 2.5% | 2.5%
A7 | SEGURO CONTRA ACIDENTES DE TRABALHO | 3% | 3%
A8 | FGTS | 8% | 8%
A9 | SECONCI | 0% | 0%
A | TOTAL | 16.8% | 16.8%
GRUPO B
B1 | REPOUSO SEMANAL RENUMERADO | 18.14% | Não Inside
B2 | FERIADOS | 4.16% | Não Inside
B3 | AUXÍLIO - ENFERMIDADE | 0.93% | 0.7%
B4 | 13° SALÁRIO | 11.1% | 8.33%
B5 | LICENÇA PATERNIDADE | 0.07% | 0.05%
B6 | FALTAS JUSTIFICADAS | 0.74% | 0.56%
B7 | DIAS DE CHUVAS | 2.83% | Não Inside
B8 | AUXÍLIO ACIDENTE DE TRABALHO | 0.11% | 0.08%
B9 | FÉRIAS GOZADAS | 10.86% | 8.15%
B10 | SALÁRIO MATERNIDADE | 0.03% | 0.02%
B | TOTAL | 48.97% | 17.89%
GRUPO C
C1 | AVISO PRÉVIO INDENIZADO | 7.14% | 5.36%
C2 | AVISO PRÉVIO TRABALHADO | 0.17% | 0.13%
C3 | FÉRIAS INDENIZADAS | 3.2% | 2.41%
C4 | DEPÓSITO RESCISÃO SEM JUSTA CAUSA | 5.31% | 3.99%
C5 | INDENIZAÇÃO ADICIONAL | 0.6% | 0.45%
C | TOTAL | 16.42% | 12.34%
GRUPO D
D1 | REINCIDÊNCIA DE GRUPO A SOBRE GRUPO B | 8.23% | 3.01%
D2 | REINCIDÊNCIA DE GRUPO A SOBRE AVISO PRÉVIO TRABALHADO E REINCIDÊNCIA DO FGTS SOBRE AVISO PRÉVIO INDENIZADO | 0.6% | 0.45%
D | TOTAL | 8.83% | 3.46%
TOTAL(A+B+C+D) |  | 91.02% | 50.49% | p
Mãe do Rio - PA, 14/07/2022

## BDI
À
PREFEITURA MUNICIPAL DE AURORA DO PARÁ - PA
COMISSÃO PERMANENTE DE LICITAÇÃO DO MUNICÍPIO DE AURORA DO PARÁ - PA
OBJETO: CONTRATAÇÃO DE EMPRESA ESPECIALIZADA NA CONSTRUÇÃO DA PRAÇA NA COMUNIDADE BOA VISTA ZONA RURAL MUNICÍPIO DE AURORA DO PARÁ, ZONA RURAL DO MUNICÍPIO DE AURORA DO PARÁ/PA NA EM CONFORMIDADE COM PROJETOS, MEMORIAL DESCRITIVO E PLANILHAS ORÇAMENTÁRIAS.
LICITAÇÃO/MODALIDADE: TOMADA DE PREÇO Nº 2/2022-008
DATA DA ABERTURA: 14/07/2022
HORA DA ABERTURA: 08h30hrs
BDI
1.0 | CUSTOS INDIRETOS | 5.51%
1.1 | Administração Central e Local | 3.15%
1.2 | Seguros + Garantia | 0.59%
1.3 | Riscos | 0.8%
1.5 | Despesas Financeiras | 0.97%
2.0 | TRIBUTOS | 13.15%
2.1 | Pis | 3%
2.2 | Cofins | 0.65%
2.3 | ISS | 5%
2.4 | CPRB | 4.5%
3.0 | LUCRO | 7.4%
3.1 | Lucro | 7.4%
4.0 | TAXA TOTAL DE BDI | 30.51%
Segundo Acórdão 2622/2013 do Tribunal de Contas da União – TCU, o cálculo do BDI deve ser feito da seguinte maneira:
AC → Administração Central
S → Seguro
R → Riscos
G → Garantia
DF → Despesas Financeiras
L → Taxa de Lucro/Remuneração
I → Incidência de Impostos (PIS, COFINS e ISS)
Mãe do Rio - PA, 14/07/2022